## 封-1 招标工程量清单封面
|  | 科技路校区澡堂锅炉净水设备 |  | 工程
招标工程量清单
招 标 人：
(单位盖章)
造价咨询人：
(单位盖章)
年 月 日
封—1

## 扉-1 招标工程量清单扉页
|  | 科技路校区澡堂锅炉净水设备 |  | 工程
招标工程量清单
招 标 人： |  |  | 造价咨询人：
| (单位盖章) |  |  |  | (单位资质专用章)
法定代表人 或其授权人： |  |  | 法定代表人 或其授权人：
| (签字或盖章) |  |  |  | (签字或盖章)
编 制 人： |  |  | 复 核 人：
| (造价人员签字盖专用章) |  |  |  | (造价工程师签字盖专用章)
编 制 时 间： | 年 月 日 |  | 复 核 时 间： |  | 年 月 日
扉—1

## 表-02 建设项目投标报价汇总表
建设项目投标报价汇总表
工程名称：科技路校区澡堂锅炉净水设备 |  |  |  | 第 1 页 共 1 页
序号 | 单项工程名称 | 金额（元） | 其中: （元）
|  |  | 暂估价 |  | 安全文明施工费 | 规费
1 | 科技路校区澡堂锅炉净水设备
合计
注：本表适用于建设项目招标控制价或投标报价的汇总。
表-02

## 表-04 单位工程投标报价汇总表【锅炉净水设备】
单位工程投标报价汇总表
工程名称：锅炉净水设备 |  | 标段：科技路校区澡堂锅炉净水设备 |  | 第 1 页 共 1 页
序号 | 汇总内容 |  | 金额(元) |  | 其中：暂估价(元)
一 | 分部分项工程费
二 | 措施项目费
2.1 | 单价措施项目费
2.2 | 总价措施项目费
2.21 | 其中：安全文明施工费
三 | 其他项目费
3.1 | 暂列金额
3.2 | 暂估价
3.3 | 计日工
3.4 | 总承包服务费
四 | 规费
五 | 税前工程造价
六 | 税金
投标报价合计=一+二+三+四+六
注：本表适用于单位工程招标控制价或投标报价的汇总，如无单位工程划分，单项工程也使用本表汇总
表—04

## 表-08 分部分项工程和单价措施项目清单与计价表【锅炉净水
分部分项工程和单价措施项目清单与计价表
工程名称：锅炉净水设备 |  |  |  | 标段：科技路校区澡堂锅炉净水设备 |  |  |  | 第 1 页 共 4 页
序号 | 项目编码 | 项目名称 | 项目特征描述 |  | 计量单位 | 工程量 | 金额（元）
[7 empty] | 综合单价 |  | 合价 | 其中
暂估价
分部分项
1 | 030211003001 | 原水泵 | [项目特征] 1.型号:原水泵 2.功率:700w 3.其他:含零配件安装，其他未尽事项详见图纸及相关规范要求 [工作内容] 1.本体安装 2.附件安装 3.电动机安装 4.设备表面底漆修补 |  | 台 | 12
2 | 031006014001 | DARS/2685全自动3吨软水设备 | [项目特征] 1.名称:DARS/2685全自动3吨软水设备 2.规格:350*1650*2、进水硬度 ≤10M mol/L、出水硬度≤0.03m mol/L 3.石英砂过滤器参数:玻璃钢罐:Φ350×1600;全自动控制器:F67Q1;石英砂:0.5-1;石英砂：2-4；上下补水器：3吨/小时；中心管：Φ25 4.软化水设备参数:玻璃钢罐：Φ350×1600；全自动控制器：F116Q3；软化树脂：001*7；上下补水器：3吨/小时；中心管：Φ25；盐阀：Φ10；吸盐管：Φ10；盐箱：200L 5.零配件:阀门、连接管路、药箱、滤芯、压力表、调试等全套设备 6.其他:含零配件安装，其他未尽事项详见图纸及相关规范要求 [工作内容] 1.安装 |  | 套 | 11
3 | 031006014002 | DARS1805全自动10吨软水设备 | [项目特征] 1.名称:DARS1805全自动10吨软水设备 2.规格:750*1900*2、进水硬度 ≤10M mol/L |  | 套 | 1
本页小计
注：为计取规费等的使用，可在表中增设其中：“定额人工费”。
表—08
分部分项工程和单价措施项目清单与计价表
工程名称：锅炉净水设备 |  |  |  | 标段：科技路校区澡堂锅炉净水设备 |  |  |  | 第 2 页 共 4 页
序号 | 项目编码 | 项目名称 | 项目特征描述 |  | 计量单位 | 工程量 | 金额（元）
[7 empty] | 综合单价 |  | 合价 | 其中
暂估价
、出水硬度≤0.03m mol/L 3.石英砂过滤器参数:玻璃钢罐:Φ750×1900;全自动控制器:F75Q1;石英砂:0.5-1;石英砂：1-2；石英砂：2-4；上下补水器：10吨/小时；中心管：Φ50 4.软化水设备参数:玻璃钢罐：Φ750×1900；全自动控制器：F74Q3；软化树脂：001*7；上下补水器：10吨/小时；中心管：Φ50；盐阀：Φ10；吸盐管：Φ10；盐箱：500L 5.零配件:阀门、连接管路、药箱、滤芯、压力表、调试等全套设备 6.其他:含零配件安装，其他未尽事项详见图纸及相关规范要求 [工作内容] 1.安装
4 | 030404017001 | 搅拌电机 | [项目特征] 1.名称:搅拌电机 2.型号:1000L 3.其他:含零配件安装，其他未尽事项详见图纸及相关规范要求 [工作内容] 1.本体安装 2.基础型钢制作、安装 3.焊、压接线端子 4.补刷（喷)油漆 5.接地 |  | 套 | 12
5 | 03B001 | 树脂 | [项目特征] 1.名称:树脂 2.其他:含零配件安装，其他未尽事项详见图纸及相关规范要求 |  | kg | 43
6 | 03B002 | 再生盐 | [项目特征] 1.名称:再生盐 |  | kg | 50
本页小计
注：为计取规费等的使用，可在表中增设其中：“定额人工费”。
表—08
分部分项工程和单价措施项目清单与计价表
工程名称：锅炉净水设备 |  |  |  | 标段：科技路校区澡堂锅炉净水设备 |  |  |  | 第 3 页 共 4 页
序号 | 项目编码 | 项目名称 | 项目特征描述 |  | 计量单位 | 工程量 | 金额（元）
[7 empty] | 综合单价 |  | 合价 | 其中
暂估价
2.其他:含零配件安装，其他未尽事项详见图纸及相关规范要求
7 | 03B003 | 管道管件及电线 | [项目特征] 1.名称:管道管件及电线 2.其他:含零配件安装，其他未尽事项详见图纸及相关规范要求 |  | 套 | 12
8 | 031003001001 | 配套阀门 | [项目特征] 1.类型:配套阀门 2.其他:含零配件安装，其他未尽事项详见图纸及相关规范要求 [工作内容] 1.安装 2.电气接线 3.调试 |  | 个 | 12
9 | 031002002001 | 设备支架 | [项目特征] 1.材质:设备支架 2.其他:含零配件安装，其他未尽事项详见图纸及相关规范要求 [工作内容] 1.制作 2.安装 |  | 套 | 12
10 | 031003008001 | 阻垢设备 | [项目特征] 1.名称:阻垢设备 2.型号:XR-ZGJ-DN32 3.规格:60w/30L、220V/60w、口径DN32 4.处理水量:最大水流量7.2立方/小时 5.外形尺寸:长515mm*宽471mm*高1061mm 6.电源:220v/50HZ 7.功率:5w（待机）/60w（运行）/235w（防冻） 8.药剂容量:30l 9.通讯方式:物联网 10.其他:含零配件安装，其他未尽事项详见图纸及相关规范要求 [工作内容] 1.安装 |  | 组 | 12
本页小计
注：为计取规费等的使用，可在表中增设其中：“定额人工费”。
表—08
分部分项工程和单价措施项目清单与计价表
工程名称：锅炉净水设备 |  |  |  | 标段：科技路校区澡堂锅炉净水设备 |  |  |  | 第 4 页 共 4 页
序号 | 项目编码 | 项目名称 | 项目特征描述 |  | 计量单位 | 工程量 | 金额（元）
[7 empty] | 综合单价 |  | 合价 | 其中
暂估价
11 | 03B004 | 阻垢剂 | [项目特征] 1.名称:阻垢剂 2.型号:XR-ZGJ-DN32专用 3.规格:XR-ZGJ/30L，药剂食品级，提供相关证件和检验报告 |  | kg | 22
分部小计
措施项目
分部小计
本页小计
合计
注：为计取规费等的使用，可在表中增设其中：“定额人工费”。
表—08

## 表-11 总价措施项目清单与计价表【锅炉净水设备】
总价措施项目清单与计价表
工程名称：锅炉净水设备 |  |  | 标段：科技路校区澡堂锅炉净水设备 |  |  |  |  | 第 1 页 共 2 页
序号 | 项目编码 | 项目名称 |  | 计算基础 | 费率(%) | 金额(元) | 调整费率(%) |  | 调整后金额(元) | 备注
1 | 031302001001 | 安全文明施工
2 | 031302001002 | 其中：环境保护费、文明施工费、安全施工费 |  | 分部分项人工费+单价措施项目人工费 | 0
3 | 031302001003 | 其中：临时设施费 |  | 分部分项人工费+单价措施项目人工费 | 1.61
4 | 031302002001 | 夜间施工增加费 |  |  | 0 |  |  |  |  | 按实际发生计取，不发生不计取。
5 | 031302004001 | 二次搬运费 |  | 分部分项人工费+单价措施项目人工费 | 0
6 | 031302005001 | 冬雨季施工增加费 |  |  | 0 |  |  |  |  | 不发生不计取，在编制施工招标文件时依据工程实际情况，结合市场编制费用清单。
7 | 031302006001 | 已完工程及设备保护费 |  | 分部分项人工费+单价措施项目人工费 | 0.07
8 | 031301009001 | 特殊地区增加费 |  |  | 0 |  |  |  |  | 结合工程实际情况，按相关规定计取(高海拔地区施工增加费计算过程详见【取费设置】-【高海拔地区施工增加费】功能界面)
9 | X031302008001 | 工程定位复测、点交清理费 |  | 分部分项人工费+单价措施项目人工费 | 0.27
10 | X031302010001 | 检验试验费
11 | X031302010002 | 其中：自检试验费 |  |  | 0
12 | X031302010003 | 其中：检验试验配合费 |  | 分部分项人工费+单价措施项目人工费 | 0.18
13 | 03B991 | 竣工档案编制费 |  | 分部分项人工费+单价 | 0.32
编制人（造价人员）： | [7 empty] | 复核人（造价工程师）：
注：1.“计算基础”中安全文明施工费可为“定额基价”、“定额人工费”或“定额人工费+定额机械费”，其他项目可为“定额人工费”或“定额人工费+定额机械费”。 2.按施工方案计算的措施费，若无“计算基础”和“费率”的数值，也可只填“金额”数值，但应在备注栏说明施工方案出处或计算方法。
表-11
总价措施项目清单与计价表
工程名称：锅炉净水设备 |  |  | 标段：科技路校区澡堂锅炉净水设备 |  |  |  |  | 第 2 页 共 2 页
序号 | 项目编码 | 项目名称 |  | 计算基础 | 费率(%) | 金额(元) | 调整费率(%) |  | 调整后金额(元) | 备注
措施项目人工费
合 计
编制人（造价人员）： | [7 empty] | 复核人（造价工程师）：
注：1.“计算基础”中安全文明施工费可为“定额基价”、“定额人工费”或“定额人工费+定额机械费”，其他项目可为“定额人工费”或“定额人工费+定额机械费”。 2.按施工方案计算的措施费，若无“计算基础”和“费率”的数值，也可只填“金额”数值，但应在备注栏说明施工方案出处或计算方法。
表-11

## 表-12 其他项目清单与计价汇总表【锅炉净水设备】
其他项目清单与计价汇总表
工程名称：锅炉净水设备 |  | 标段：科技路校区澡堂锅炉净水设备 |  |  | 第 1 页 共 1 页
序号 | 项目名称 |  | 金额(元) | 结算金额(元) |  | 备注
1 | 暂列金额 |  |  |  |  | 明细详见表-12-1
2 | 暂估价
2.1 | 材料暂估价 |  | — |  |  | 明细详见表-12-2
2.2 | 专业工程暂估价 |  |  |  |  | 明细详见表-12-3
2.3 | 施工技术专项措施项目暂估价 |  |  |  |  | 明细详见表-12-7
3 | 计日工 |  |  |  |  | 明细详见表-12-4
4 | 总承包服务费 |  |  |  |  | 明细详见表-12-5
合 计 | [5 empty] | —
注：材料（工程设备）暂估单价进入清单项目综合单价，此处不汇总。
表-12

## 表-13 规费、税金项目清单与计价表【锅炉净水设备】
规费、税金项目计价表
工程名称：锅炉净水设备 |  | 标段：科技路校区澡堂锅炉净水设备 |  |  | 第 1 页 共 1 页
序号 | 项目名称 |  | 计算基础 | 计算基数 |  | 计算费率(%) | 金额（元）
1 | 规费 |  | 社会保险费+住房公积金
1.1 | 社会保险费 |  | 养老保险费+失业保险费+医疗保险费+工伤保险费
1.11 | 养老保险费 |  | 分部分项人工费+单价措施项目人工费 |  |  | 7.13
1.12 | 失业保险费 |  | 分部分项人工费+单价措施项目人工费 |  |  | 0.28
1.13 | 医疗保险费 |  | 分部分项人工费+单价措施项目人工费 |  |  | 1.58
1.14 | 工伤保险费 |  | 分部分项人工费+单价措施项目人工费 |  |  | 0.19
1.2 | 住房公积金 |  | 分部分项人工费+单价措施项目人工费 |  |  | 1.05
2 | 税金 |  | 税前工程造价 |  |  | 9
合计
编制人（造价人员）： |  |  |  |  | 复核人（造价工程师）：
表-13