## 明细清单
设备清单-CY
系统分类 | 设备名称 | 数量 | 单位 | 型号 | 单价 | 合计 | 设备功能参数 | 说明
SWMJ- 管控系统 | 单路MJ控制器 | 8 | 台 | 单位内部订制 |  |  | 单位内部WJ专用，参数需电话咨询、现场勘察 。 1、 所有对外端口具有瞬间过压保护，输入电源过流/过压/反压保护； 2、 硬件平台：32位400MHz 嵌入式 CPU，32Mb RAM，256Mb Flash； 3、 操作系统：嵌入式Linux操作系统； 4、 ★支持单双向控制，支持状态实时检测； 5、 支持1路继电器输出（电压≤36V，电流≤5A）； 6、 支持1路状态检测输入；支持1路输入； 7、 通讯接口：5路100Mbps以太网RJ45接口；1路RS485工业总线； 8、 工作电源：AC220V±10%；设备功耗：整机小于20W； 9、 工作温度：-20℃～+55℃工业级；工作湿度：10%～95%（无冷凝）； 10、 设备尺寸：355mm（长）×275mm（宽）×88.6mm（高）； | 专用设备必须和单位WJ内部的系统完全兼容，并且能接入系统
| SWMJ终端 | 16 | 台 | 单位内部订制 |  |  | 单位内部WJ专用，参数需电话咨询、现场勘察。1、 前置监控：1路130万像素传感器，2.8mm 定焦镜头，红外补光灯； 2、 扬声器：1路，内部集成，输出功率3W；麦克风：1路，内部集成； 3、 功能按键：2个， 4、 状态指示：1个状态指示灯，35*35mm 亚克力灯罩； 5、 开关量输出：1路开关控制信号输出，凤凰端子； 6、 开关量输入：2路开关状态、按钮输入，凤凰端子； 7、 网络接口：1路10/100Mbps自适应以太网RJ45接口； 8、 电源输出：1路支持 DC12V/3A 电源输出，凤凰端子； 9、 工作电源：DC12V±20%，支持电源反接保护；设备功耗：小于10W； 10、 工作湿度：10%～95%（无冷凝）；工作温度：-20℃～+60℃工业级； 11、 设备材质：全金属外壳，表面拉丝；防护等级：IP66； 12、 设备尺寸：240mm（长）×150mm（宽）×48.5mm（高） 13、 支持接收控制命令统一供电和开关控制；支持本地开关量接入；