## 设备清单
序号 | 产品名称 | 功能参数 | 单位 | 数量 | 单价 | 总价 | 备注
1 | 网络视频存储服务器 | 主处理器：工业级微控制器； 操作系统：嵌入式Linux操作系统； 后智能分析：支持后智能人脸检测、人脸识别、视频结构化、周界防范、智能动检、车牌比对； 前智能分析：支持前智能人脸检测、人脸识别、视频结构化、周界防范、智能动检、立体行为分析、工装检测、人群分布、人数统计、热度图、车牌识别、声音检测、视频质量诊断、车辆密度、物品监控； 周界后智能性能（路数）：同源模式：32路，每路绘制10规则线异源模式：24路，每路绘制10规则线； 周界前智能性能（路数）：全通道（最大处理64个事件/秒）； 人脸检测后智能性能（1080P）(路数)：同源模式：8路，单路同时最多检测12张人脸异源模式：5路，单路同时最多检测12张人脸； 人脸识别后智能性能（1080P）(路数)：同源模式：1. 前端人脸检测+后端人脸比对支持32路图片流，最多同时处理32张/秒人脸；2. 后端人脸检测+后端人脸比对支持8路视频流，最多同时处理16张/秒人脸 异源模式：1. 前端人脸检测+后端人脸比对支持16路图片流，最多同时处理16张/秒人脸；2. 后端人脸检测+后端人脸比对支持5路视频流，最多同时处理10张/秒人脸； 人脸识别前智能性能（路数）：全通道（最大处理64个事件/秒）； 结构化后智能性能（1080P）（路数）：8路； 接入路数：128路； 分辨率：32MP;24MP;16MP;12MP;8MP;6MP;5MP;4MP;3MP;1080p;720p;960p;D1;CIF； 解码能力：不开智能：2路32MP@30fps; 2路24MP@30fps; 4路16MP@30fps; 5路12MP@30fps; 8路8MP@30fps; 11路6MP@30fps; 12路5MP@30fps; 16路4MP@30fps; 开智能：1路32MP@30fps; 1路24MP@30fps; 2路16MP@30fps; 2路12MP@30fps; 3路8MP@30fps; 5路6MP@30fps; 6路5MP@30fps; 7路4MP@30fps； RAID：RAID0/1/5/6/10； 报警输入：32路； 报警输出：16路； 硬盘接口：24个SATA，单盘最大20T； RS-485接口：2个（1个半双工串行AB接口，1个全双工串行接口）； 网络接口：4个（10M/100M/1000M/2500M以太网口，RJ-45） ▲最多支持 128路网络摄像机接入，总码流为 1280Mbps；最大存储码流为 1280Mbps；最大转发码流为 1280Mbps；最大回放码流为 1280Mbps（提供公安部有效检测报告复印件加盖原厂公章或投标专用章） ▲设备的 4 个 RJ45 接口为 10M/100M/1000M/2500M 自适应以太网接口； 设备网络的上行带宽和下行带宽不小于 1280Mbps（提供公安部有效检测报告复印件加盖原厂公章或投标专用章） ▲支持将预览监视画面和回放画面进行视频冻结，通过手动和自动的方式框选人/车目标，将所选目标与数据库中的历史目标抓拍数据进行比对检索。检索结果可根据相似度或抓拍时间进行排 序展示（提供公安部有效检测报告复印件加盖原厂公章或投标专用章） ▲支持对检索结果进行收藏夹保存、备份和隐藏，同时支持对搜索结果自动连续播放关联录像，可对播放录像进行视频冻结，进行二次检索（提供公安部有效检测报告复印件加盖原厂公章或投标专用章） ▲支持主动搜索局域网中设备。搜索到的设备信息包含：设备运行状态、IP 地址、厂商类型、设备类型、MAC 地址、端口、设备名称。并可通过这些设备信息对搜索列表中的设备进行排序（提供公安部有效检测报告复印件加盖原厂公章或投标专用章） | 套 | 6 | 9200 | 55200
2 | 10TB硬盘 | 单盘容量：10TB； 缓存：256MB； 转速：7200RPM； | 块 | 150 | 1480 | 222000
3 | 24口接入交换机 | 交换容量≥670Gbps，包转发率≥170Mpps； 配置千兆电口≥24个（支持POE+供电），配置千兆光口≥2个；配置万兆光口≥2个； 支持IPv4/IPv6静态路由，支持RIPv1/v2/RIPng，支持OSPFv1/v2/v3； 支持BGP4/BGP4+ for IPv6，支持IS-IS/IS-IS v6，支持VRRP/VRRPv3； 配置3年质保服务； | 台 | 54 | 3845 | 207630
4 | 48口接入交换机 | 1、交换容量≥670Gbps，包转发率≥160Mpps，以官网最小值为准； 2、提供千兆电口≥48个，千兆光口≥4个； 3、支持MAC表项≥16K，ARP表项≥2K; 4、支持RIP、RIPng、OSPF、OSPFv3路由协议； 5、支持SNMP v1/v2/v3、Telnet，并通过命令行、Web配置软件等方式进行配置和管理； 6、实配：三年质保 | 台 | 1 | 4258 | 4258
5 | 摄像头 | 传感器类型：1/2.8英寸CMOS； 像素：300万； 最大分辨率：2048×1536； 最低照度：0.002lux（彩色模式）；0.0002lux（黑白模式）；0lux（补光灯开启）； 最大补光距离：15m（红外）； 补光灯：3颗（红外灯）； 镜头类型：定焦； 镜头焦距：1.85mm； 镜头光圈：F2.0； 视场角：关闭矫畸变：水平：180°；垂直：142°；对角：180°；矫畸变强度0（水平：50，垂直：50）：水平：143°；垂直：124°；对角：159°；矫畸变强度50（水平：50，垂直：50）：水平：142°；垂直：124°；对角：144°；矫畸变强度100（水平：50，垂直：50）：水平：125°；垂直：110°；对角：132°；； 通用行为分析：物品遗留;物品搬移； 周界防范：绊线入侵；区域入侵；快速移动；徘徊检测；人员聚集； 异常行为分析：徘徊检测、区域入侵、人员聚集、拌线入侵、攀高检测、单人独处、起身检测、离岗检测、停留检测、剧烈运动检测； 智能编码：H.264:支持;H.265:支持； 宽动态：120dB； 走廊模式：90°/270°（在2688×1520分辨率及以下支持）； 音频接口：支持； 内置MIC：支持，内置双MIC； 内置扬声器：支持； 报警事件：无SD卡;SD卡空间不足;SD卡出错;网络断开;IP冲突;非法访问;动态检测;视频遮挡;徘徊检测;区域入侵;人员聚集;拌线入侵;攀高检测;单人独处;起身检测;离岗检测;停留检测;快速移动;物品遗留;物品搬移;停车检测;场景变更;音频异常侦测;电压检测;外部报警;安全异常； 接入标准：ONVIF（Profile S & Profile G & Profile T）；CGI；GB/T28181（双国标）；GA/T1400；乐橙云； 预览最大用户数：20个（总带宽:64Ｍ）； 最大Micro SD卡：256GB； RS-485接口：2个（波特率范围：1200bps～115200bps）； 音频输入：2路（RCA头）； 音频输出：1路（RCA头）； 报警输入：3路（湿节点，支持直流3～5V电位，5mA电流）； 报警输出：2路（湿节点，支持直流最大12V电位，0.3A电流）； 模拟输出接口：1路（CVBS输出 BNC接口）； 电源返送：支持DC12V电源返送，最大电流165mA，峰值电流700mA； 供电方式：DC12V/PoE； 防护等级：IP67；IK10 ▲可通过客户端或IE浏览器调节视场,实现在视场角大小不变的情况下的视场偏移,调节方式支持垂直、水平2种方式。视场水平调节范围0°~40°（提供公安部有效检测报告复印件加盖原厂公章或投标专用章） ▲垂直视场角≥165°，水平视场角≥180°（以1.85mm款为准）（提供公安部有效检测报告复印件加盖原厂公章或投标专用章） ▲设备支持设置单人独处规则，设置首次报警时间和重复报警时间，可联动报警，录像，抓图等动作。首次报警时间可设置1~1200s,重复报警时间可设置0-300s（提供公安部有效检测报告复印件加盖原厂公章或投标专用章） | 台 | 739 | 1010 | 746390
6 | 电源 | 电源适配器12V2A | 个 | 739 | 35 | 25865
7 | 网线 | 超五类双绞线 | 米 | 27810 | 2.5 | 69525
8 | 电源线 | 电缆线PVV2*1.5 | 米 | 10000 | 1.8 | 18000
9 | PVC管 | PVC穿线管 Φ20 | 米 | 5772 | 2.5 | 14430
10 | 墙面开槽 | 墙面开槽、预埋管线、墙面恢复 | 米 | 5772 | 30 | 173160
11 | 配线架 | 24口非屏蔽空口配线架，含模块。 | 个 | 56 | 500 | 28000
12 | 理线架 | 19"1U 金属跳线管理器。 | 个 | 56 | 128 | 7168
13 | 机柜 | 22U标准机柜 | 台 | 46 | 1300 | 59800
14 | 配套辅材 | 水晶头、标签纸、防水胶带、扎带等 | 套 | 8 | 2000 | 16000
15 | 合计 |  |  |  |  | 1647426