## Sheet1
LED全彩显示屏采购需求清单
序号 | 名称 | 参数 | 数量 | 单位 | 备注
1 | LED室内全彩屏P1.53 | 1. 产品规格：PH1.53； 2.像素点间距:≤1.53mm； 3.像素密度≥422753点/㎡； 4.模组尺寸：320mm×160mm； 5.模组分辨率≥208*104； 6.箱体平整度≤0.05； 7.支持单点亮度矫正，单点颜色矫正； 8.白平衡亮度(nit) ≥800; 9.色温(k) 介于 2000～15000； 10.水平/垂直视角 ≥160°； 11.亮度均匀性≥98.3%，色度均匀性介于±0.003 Cx,Cy内； 12.对比度≥8000:1； 13.最佳视距(m)为1.5m-3m之间； 14.刷新率≥3840HZ; 15.换帧频率为60HZ; 16.灰度等级为灰度(bit) 14～16； 17.模组驱动方式为恒流驱动； 18.使用寿命≥200000小时； 19.投标产品需提供中国节能产品认证证书（CQC）； 20.投标产品需提供CCC认证证书； 21.产品符合IEC 62471:2006 标准的光生物安全及蓝光危害评估检测的无危害类要求（豁免级），具备防蓝光护眼模式；（提供CNAS,MA,ILAC-MRA认证的第三方检测报告） 22.平均无故障使用时间不低于200000小时；（提供CNAS,MA,ILAC-MRA认证的第三方检测报告） 23.像素坏点率≤1/100000，无连续失控点；（提供CNAS,MA,ILAC-MRA认证的第三方检测报告） | 8.66 | ㎡
2 | 接收卡 | 1.集成8路HUB75接口，无需再配转接板，更方便，成本更低； 2.减少接插连接件，减少故障点，故障率更低； 3.支持常规芯片实现高刷新、高灰度、高亮度； 4.全新灰度引擎，低灰度表现更佳； 5.细节处理更完美，可消除单元板设计引起的某行偏暗、低灰偏红、鬼影等问题； 6.支持高精度的色度、亮度一体化逐点校正； 7.支持市场主流的常规芯片、PWM芯片、士兰芯片； 8.支持静态到128扫之间的任意扫描类型； 9.支持任意抽点，支持数据组偏移，可轻松实现各种异型屏、球形屏、创意显示屏； 10.支持任意抽行抽列； 11.单卡支持16组RGB信号输出； 12.支持超大带载面积； 13.支持画面旋转； 14.支持支持水平2~8折，垂直2~4折； 15.支持固件快速升级和快速下发校正系数； 16.支持标定标序； 17.支持固件程序备份和回读； 18.兼容千兆交换机、千兆光纤收发器、千兆光纤交换机； 19.自带测试程序，可实现红、绿、蓝、白四种单色显示，横扫、竖扫等方式扫描显示； 20.支持网口任意交换，不分输入输出，任意使用 21.支持色温调节 22.支持DC 3.8V~5.5V超宽工作电压； 23.板卡尺寸 长86.8mm，宽91.7mm； 24.输入电压 DC 3.8V~5.5V； 25.额定电流 0.6A； 26.额定功耗 3W； 27.存储及运输温度 -40℃至125℃； 28.工作温度 -25℃至75℃； 39.抗人体静电能力 2KV； 30.重量 61g； ★通过GB 4943.1-2011、GB 4943.1-2011检验提供相关报告； ★为保证接收卡能够持久运行，需具有电击和能量危险的防护（提供CMA、CNAS、ilac-MRA的第三方厂家盖章检测报告） ★支持RGB Gamma 独立调节功能，修正颜色跳变及偏色，有效控制显示屏低灰不均匀、白平衡漂移等问题，使画面更加真实。（提供CMA、CNAS、ilac-MRA的第三方厂家盖章检测报告） ★支持色域调整功能，可根据视频源、图像所采用的色彩空间选择对应的输出方式，使显示屏的色彩呈现更精准，可解决因显示屏色域差异而导致的颜色失真问题（提供CMA、CNAS、ilac-MRA的第三方厂家盖章检测报告） | 26 | 张
3 | 电源 | 1、保护功能：输入欠压保护，过载保护，短路保护，过压保护。异常解除，自动恢复正常工作。 2、★输出功率：200W 3、额定输入电压：200-240Vac 4、输出电压：5V 5、输出电流：0-40V 6、稳压精度：±2% 7、纹波及噪音：200mV 8、输入电压范围：190-264Vac 9、★功率：88% 10、★工作温度.湿度：-30+60℃ 11、储存温度：-40+80℃ 12、工作相对湿度：10～50% RH,无冷凝 | 43 | 台
4 | 磁吸 | 国标 | 1000 | 个
5 | 线材 | 用于线路连接 | 20 | 根
|  | 1、长度：100CM/200CM； 2、类型：超五类网线,独股成品； 3、接口类型：RJ-45接头； 4、线径：≥5.5MM； 5、数据传输速度100； 6、绝缘材质：PVC聚氯乙烯（采用全新环保阻燃PVC，抗老化、更耐弯折耐拉、更安全，使用寿命更长久）； 7、抗拉强度：100； 8、抗压强度：100； 9、储存温度：≤80℃； 10、使用温度：≤50℃； 11、执行标准：GB/T 50311； 12、导线材质：采用全新环保高纯度无氧铜，电阻阻抗低、传输更稳定更安全、抗老化、使用寿命更长久； 13、网线种类：双绞线。 | 30 | 根
|  | 1、长度：40M/60M/80M/100M/120CM； 2、接口类型：HUB75,16P； 3、线芯材质：采用全新环保高纯度无氧铜，电阻阻抗低、传输更稳定更安全、抗老化、使用寿命更长久； 4、绝缘材质：PVC聚氯乙烯（采用全新环保阻燃PVC，抗老化、更耐弯折耐拉、更安全，使用寿命更长久）。 | 169 | 根
|  | 1、长度：40M/100CM； 2、类型：采用全新环保高纯度无氧铜，电阻阻抗低、传输更稳定更安全、抗老化、使用寿命更长久，3*2.5平方； 3、接口类型：VH3.96+SV2-4端子； 4、执行标准：GB/T12706.1-2002； 5、绝缘材质：PVC聚氯乙烯（采用全新环保阻燃PVC，抗老化、更耐弯折耐拉、更安全，使用寿命更长久）。 | 75 | 根
6 | 视频拼接处理器 | 专业级LED显示屏控制设备，具备强大的视频信号输入和处理能力的专业主控，不仅支持DP 1.4 和HDMI 2.0接口的4K视频信号输入，同时支持HDMI 1.4及DVI接口的2K视频信号输入，支持多路信号间无缝切换。单机最大支持带载524万像素点，其带载宽度最大可达16384像素点，高度最大可达8192像素点。X8E支持8路千兆网口，能极大地满足不同客户的需求。同时，X8E具备一系列丰富实用的功能，提供灵活的屏幕控制和高品质的图像显示。 1.支持1路DP 1.4、1路HDMI 2.0输入 2.支持2路HDMI 1.4和2路DVI输入 3.支持最大带载524万像素，最宽16384像素，或最高8192像素 4.支持最大输入分辨率4096×2160@60Hz，支持自定义分辨率设置 5.支持8路千兆网口输出 6.支持对视频信号任意切换，裁剪，拼接，缩放 7.支持6画面显示，位置，大小可自由调节 8.支持精确颜色管理，调整显示屏色域 9.支持视频同步锁相技术 10.支持独立音频输入输出 11.支持HDMI和DP音频解析输出 12.支持LAN口控制 13.支持手机端APP控制 14.支持RS232串口协议控制 15.支持HDCP协议的高带宽数字内容保护技术 16.支持亮度和色温调节 17.电气规格 电源 AC100~240V，50~60Hz 18.功率 50W 19.工作环境 温度 -20℃~70℃/-4°F~158°F 20.湿度 0%RH~80%RH，无冷凝 21.存储环境 温度 -30℃~80℃/-22°F~176°F 22.湿度 0%RH~90%RH，无冷凝 23.设备规格 尺寸 W×H×L/482.6mm×88.0mm×414.1mm/19"×3.5"×16.3" 24.净重 4.8Kg/10.58lbs 25.包装规格 尺寸 W×H×L/525.0 mm×150.0 mm×495.0mm/20.7"×5.9"×19.5" 26.净重 1.8kg/3.97lbs ★须提供设备生产商针对本项目的授权和售后服务承诺函（加盖厂家公章）。 ★视频控制设备可支持250N恒定作用力，外部防护罩可承受250N+10N的恒定作用力持续5S（提供厂家盖公章CMA、CNAS第三方检测报告） ★通过该发送可调试显示屏的色域坐标，显示不同坐标值色温，进行精确颜色管理;可任意改变 0-255 灰阶不同灰度值的亮度显示 并进行任意调节;色温调整精度在100K以内（提供厂家盖公章CMA、CNAS第三方检测报告） ★视频控制设备可支持EUT的连接方法（提供厂家盖公章CMA、CNAS第三方检测报告） ★为高效兼容交流电网电源的连接方式，视频控制设备可支持与交流电网电源的单独连接（提供厂家盖公章CMA、CNAS第三方检测报告） | 1 | 套
7 | 控制软件 | 用于 LED 显示屏控制和播放的专业软件。该软件功能丰富、性能优越，兼具良好 的操作界面，易学易用。支持视频、音频、图像、文字、Flash、Gif 等形式的媒体文件播放;支持 Microsoft office 的 Word、Excel、PPT 显示;支持时钟、计时、天气预报显示;支持外部视频信号(TV、AV、S-Video、 复合视频)播放;支持多页面多分区节目编辑;软件提供了丰富灵活的视频切换功能、分区特效，以 及三维特效动画，让显示屏的显示效果得到完美展现。 ★、大屏幕参数设置必须提供国家新闻出版光电总局、广播电视规划院、广播电视计量检测中心检测报告； ★、控制系统软件支持实时监测发送卡网口带载面积，支持网口显示，并有预警显示, 并提供CNAS、ilac-MRA的第三方厂家盖公章检测报告； ★、控制系统软件可设置只读模式，支持不同权限设置，防止误操作，并提供CNAS、ilac-MRA的第三方厂家盖公章检测报告； ★、控制系统软件可设置多功能卡参数，可定时开关大屏电源，设置外接传感器的各种参数, 并提供CNAS、ilac-MRA的第三方厂家盖公章检测报告； ★、通过控制系统软件快速调试主控，支持处理器软件快速调试，预存模式，EDID更改，并提供CNAS、ilac-MRA的第三方厂家盖公章检测报告； ★、软件支持播放编辑节目，支持视频、音频、图像、文字、Flash、Gif等形式文件播放；支持Microsoft Office的Word、Excel、PPT显示；支持时钟、计时、网页、表格、数据库、天气预报显示；支持外部视频、环境信息、体育比分、桌面拷贝播放；支持多页面多分区节目编辑；支持三维特效动画、分区特效等功能, 并提供CNAS、ilac-MRA的第三方厂家盖公章检测报告； ★、为保证软件所需的安装环境、驱动是否正常工作，控制软件需具有环境自检功能，并提供 CNAS机构认可的第三方国家级权威检测报告（盖公章）； ★、针对分级管理，控制软件可设置用户管理权限，精细化分级权限管理、分权操作，提供CNAS机构认可的第三方国家级权威检测报告；（盖公章） | 1 | 项
8 | 模块结构 | 钢架结构，定制模块。 | 8.66 | ㎡
9 | 配电柜 | 20KW智能配电柜，满足过流、短路、断路、过压、欠压等保护措施，支持远程上电、分步上电的功能，具有状态自动检测与状态异常报警功能。 | 1 | 台
10 | 电线 | 国标rvv软护套铜芯 | 35 | 米
11 | 网线 | 外套材质：PVC 颜色：黑色 线芯直径：0.58±0.05mm 护套外径：5.2±0.4 线芯材质：无氧铜 绝缘材料：高密谑聚乙烯 规格线长：305米 锡箔屏蔽材质 撕拉绳：有 | 200 | 米
12 | 饰面 | 墙面平整，钢结构打底，防火饰面6.5mx4m | 1 | 套
13 | 设备拆装 | 展馆设备及控制系统拆除、安装及恢复场地 | 1 | 项
14 | 音响 | 壁挂式 | 2 | 个
15 | 功放 | 功放 | 1 | 个
16 | 机柜 | 12U | 1 | 个
17 | 安装施工 | 安装布线、调试，开槽及恢复 | 8.66 | ㎡