## 后台系统
乌苏JY科技法庭升级改造需求单
序号 | 产品名称 | 规格型号 | 货物描述 | 数量 | 单位
服务器硬件系统
1 | 服务器 | 华为D2200 | 2U机架式8盘位服务器： 6130 32G 3*1.2T SAS SR430-1G缓存 RAID5 2个千兆2个万兆不含模块 2*550W电源，2＊2TB SATA硬盘，板载SATA，RAID0、1、5控制；集成双千兆自适应网卡；标配DVD-RW光驱，导轨；800W单电源 | 1 | 台
2 | 书记员电脑 | 联想酷310 | 酷睿双核I5-12600H (CORE I3 4.3G 3M三级缓存)/16G DDR3 1333 /500G SATA II硬盘/DVD-RW/集成千兆网卡/集成显卡，显存1GB/键盘/USB光电鼠标/三年有限保修服务/前2后4 USB/180W电源/Windows 10专业版64位)/23寸宽屏液晶显示器/键盘鼠标，预装庭审管理系统、书记员庭审系统（须实现同对接单位适用，包含使用授权，实现数据联通共享） | 1 | 台
3 | 打印机 | 佳能MF655Cdw | A4彩色激光打印机一体机，自动双面打印复印扫描 | 1 | 台
后台软件系统及布线
4 | 流媒体录播服务系统 | CHNSYS-SMS | 针对数字法庭流媒体应用开发的流媒体服务器系统软件，可实现庭审直播、点播、组播、录制、码流转发等功能；运行平台为Linux，采用B/S构架。 支持100个点的1080P并发直播/点播，挂载高清数字法庭24个。（生产厂家授权及三年售后服务承诺函） | 1 | 套
5 | 庭审媒体资源管理系统 | CHNSYS-CMS | 数字法庭后台管理软件，B/S架构，实现对单体法院数字法庭系统进行配置和管理。 主要功能包括：排期管理、内容管理、播控管理、权限管理、系统管理、日志管理、集中控制等。（生产厂家授权及三年售后服务承诺函） | 1 | 套
6 | 法庭布线及辅助材料 | 实地勘验、现场定制 | 视频线、音响线、、音频线、HDMI线等 | 1 | 套
音视频系统
7 | 桌面话筒 | AK-608 | 类型：EMC电容式话筒，指向性心形单指向，频率范围 100Hz-16KHz，灵敏度 -40dB±2dB，输出阻抗 2KΩ±15%，最大声压级 115dB，等效噪声级 22dB，信噪比：72dB，供电：DC3V或幻像48V。 | 8 | 支
8 | 显示器 | 23寸窄边 | 黑色，23英寸宽屏，16：10，分辨率 1440 x 900，响应时间 5ms，亮度 250cd/m2，50000:1（动态对比度）， 可视角度 170水平/160垂直，VGA、HDMI接口。带符合VESA标准75mm或100mm安装孔 | 6 | 台
9 | 折叠支架 | 定制 | 符合VESA标准75mm及100mm孔距，可调整液晶显示器到一个合适的角度，可上下移运，可水平摆放，承载重量：10kg | 5 | 个
法台椅子
10 | 法官椅 | F-01 | 材料及工艺 木料，选用优质木料卯榫结构实木框架，经过烘干、防腐、防虫处理，含水率≤10-12%。拥有结实耐用不易变形的特点。 靠背及坐垫，采用真皮软包工艺（一级牛皮厚度1.3-1.5mm，环保型高密度泡绵，座位≥35kg/m3，靠背≥30Kg/m3）。 靠背上部中间为实木雕刻天平图案装饰构件、靠背上部两侧采用实木栏杆式装饰构件。 装饰，扶手装饰：实木雕刻龙头型。 椅腿装饰：龙爪雕刻。 整体：美观大方彰显庄严气质。 油漆，采用优质环保亚光聚脂环保漆，表面光滑柔和，无颗粒，无气泡、无渣点，颜色均匀、硬度高，符合GB18581-2001的环保标准。四道底漆，三道面漆，7道工序喷涂。 | 1 | 台
11 | 法官椅 | F-02 | 材料及工艺 木料，选用优质木料卯榫结构实木框架，经过烘干、防腐、防虫处理，含水率≤10-12%。拥有结实耐用不易变形的特点。 靠背及坐垫，采用真皮软包工艺（一级牛皮厚度1.3-1.5mm，环保型高密度泡绵，座位≥35kg/m3，靠背≥30Kg/m3）。 靠背上部中间为实木雕刻天平图案装饰构件、靠背上部两侧采用实木栏杆式装饰构件。 装饰，扶手装饰：实木雕刻龙头型。 椅腿装饰：龙爪雕刻。 整体：美观大方彰显庄严气质。 油漆，采用优质环保亚光聚脂环保漆，表面光滑柔和，无颗粒，无气泡、无渣点，颜色均匀、硬度高，符合GB18581-2001的环保标准。四道底漆，三道面漆，7道工序喷涂。 | 2 | 台
12 | 证人席 | Z-01 | 基材：采用露水河E1级板材，面材：采用一级0.6mm厚天然胡桃木木皮双贴面 (宽度≥200mm)，木皮纹理颜色一致无结疤无瑕疵。经过防虫防腐处理，耐磨性好，纹理清晰自然，色泽一致，木材含水率8-11%，环保油漆,非显孔亚光，游离甲苯二异氰酸酯(TDI)0.2%，采用自动喷涂线，密闭油饰，减少对环境污染，板件运行线速和油漆喷涂量可调。封边:人造板件全部双饰面、封四边，走线孔内缘和隐蔽部位全部封边处理，实木封边精修，物理性能佳，不易变形及开裂，封边细腻，线条均匀，转角过渡自然，从而保证产品美观、大方、实用，两面均衡油饰,漆膜附着力达到2H以上 | 1 | 台
13 | 犯人栏 | FR-01 | 基材：采用露水河E1级板材，面材：采用一级0.6mm厚天然胡桃木木皮双贴面 (宽度≥200mm)，木皮纹理颜色一致无结疤无瑕疵。经过防虫防腐处理，耐磨性好，纹理清晰自然，色泽一致，木材含水率8-11%，环保油漆,非显孔亚光，游离甲苯二异氰酸酯(TDI)0.2%，采用自动喷涂线，密闭油饰，减少对环境污染，板件运行线速和油漆喷涂量可调。封边:人造板件全部双饰面、封四边，走线孔内缘和隐蔽部位全部封边处理，实木封边精修，物理性能佳，不易变形及开裂，封边细腻，线条均匀，转角过渡自然，从而保证产品美观、大方、实用，两面均衡油饰,漆膜附着力达到2H以上 | 1 | 台
14 | 羁押椅 | J-01 | 基材：采用露水河E1级板材，面材：采用一级0.6mm厚天然胡桃木木皮双贴面 (宽度≥200mm)，木皮纹理颜色一致无结疤无瑕疵。经过防虫防腐处理，耐磨性好，纹理清晰自然，色泽一致，木材含水率8-11%，环保油漆,非显孔亚光，游离甲苯二异氰酸酯(TDI)0.2%，采用自动喷涂线，密闭油饰，减少对环境污染，板件运行线速和油漆喷涂量可调。封边:人造板件全部双饰面、封四边，走线孔内缘和隐蔽部位全部封边处理，实木封边精修，物理性能佳，不易变形及开裂，封边细腻，线条均匀，转角过渡自然，从而保证产品美观、大方、实用，两面均衡油饰,漆膜附着力达到2H以上 | 1 | 台
15 | 旁听区围栏 | W-01 | 基材：采用露水河E1级板材，面材：采用一级0.6mm厚天然胡桃木木皮双贴面 (宽度≥200mm)，木皮纹理颜色一致无结疤无瑕疵。经过防虫防腐处理，耐磨性好，纹理清晰自然，色泽一致，木材含水率8-11%，环保油漆,非显孔亚光，游离甲苯二异氰酸酯(TDI)0.2%，采用自动喷涂线，密闭油饰，减少对环境污染，板件运行线速和油漆喷涂量可调。封边:人造板件全部双饰面、封四边，走线孔内缘和隐蔽部位全部封边处理，实木封边精修，物理性能佳，不易变形及开裂，封边细腻，线条均匀，转角过渡自然，从而保证产品美观、大方、实用，两面均衡油饰,漆膜附着力达到2H以上 | 6.6 | 米
室内装修维护
16 | 室内照明 | 120*60 | LED平面吸顶灯，包开孔安装 | 7 | 个
17 | 吊顶粉刷 | 8.4M*13.6M | 石膏吊顶喷涂乳胶漆 | 115 | 平米
18 | 墙面木质扣板维修 | 2.4M*0.6M | 墙面木质扣板维修、复原 | 2 | 平米
1、因此次项目包含部分专用软件、设备、现场施工装修及特殊桌椅，报价前请仔细阅读附件设备参数并与我单位人员联系，进行现场查勘，由我单位出具踏勘证明后方可报价。 2.投标方报价前，需到现场实地踏勘后准备完善的实施方案，并取得甲方认可，上传踏勘证明。后期施工不得影响本单位日常工作开展、业务系统的停机；响应“附件”中所要求的相关参数。 3.响应“附件”中所要求的相关参数。 4、报价时需上传软件授权、产品生产厂家授权及三年售后服务承诺函和附件所要求的资质证书，我单位盖章的踏勘证明原件。 5.需要自行联系相关软件、设备厂家及相关对接单位进行融合测试，本单位不提供协调。 6.所投产品需保证对接现有审判管理系统的，满足远程连线，远程推送调取；录音录像必须能离线存储在现有后台。