## 【01表】总预算表
总预算表
养护工程名称：和田公路管理局公路专项养护项目
编制范围：和田公路管理局公路专项养护项目 | [7 empty] | 第 1 页 | 共 3 页 | 01表
项 | 目 | 节 | 工程或费用名称 | 单位 | 数量 | 预算金额（元） | 技术经济指标 | 各项费用比例(%) | 备注
|  |  | 第一部分 公路养护工程费 | 公路公里 |  | 53661.7 |  | 95.24
钢管警示桩更换 |  |  | Φ114×1500㎜钢管警示桩更换 | 根 | 1 | 277.902 | 277.902 | 0.56
三波16孔护栏板更换 |  |  | SB级 、A级 506×85×4.0㎜ | m | 1 | 644.378 | 644.378 | 0.39
三波方立柱更换 |  |  | SB级 Φ130*130*6㎜*2540㎜ | m | 1 | 411 | 644.378 | 0.56
三波圆立柱更换 |  |  | A级 ф140 x4.5*2350㎜ | 根 | 1 | 362.3 | 362.3 | 0.56
钢管警示桩更换 |  |  | 三波圆立柱更换 | 根 | 1 | 471.3908 | 471.3908 | 0.68
三波防阻块更换（方立柱） |  |  | SB级 300*200*290*4.5㎜ | 块 | 1 | 143.7 | 134.7 | 0.10
三波防阻块更换（圆立柱） |  |  | A级 196 x 178 x400 x4.5 | 块 | 1 | 136.7002 | 136.7002 | 0.10
双波波形梁护栏板更换 |  |  | 4320×300×4.5㎜双波波形梁护栏板更换 | m | 1 | 346.271 | 346.271 | 0.29
波形梁护栏立柱更换 |  |  | Φ140×4.5×2000㎜波形梁护栏立柱更换 | m | 1 | 250.2364 | 250.2364 | 0.48
波形梁护栏板拆除 |  |  | 4320×300×4.5㎜波形梁护栏板拆除 | m | 1 | 134.5961 | 134.5961 | 0.01
防阻块更换 |  |  | 200×200×4.5㎜防阻块更换 | 块 | 1 | 67.3517 | 67.3517 | 0.10
波形梁护栏单面瑞头 |  |  | R160波形梁护栏单面瑞头 | 块 | 1 | 222.2616 | 222.2616 | 0.33
波形梁护栏立柱柱帽更换 |  |  | Φ114波形梁护栏立柱柱帽更换 | 个 | 1 | 50.9211 | 50.9211 | 0.01
波形梁护栏立柱柱帽更换 |  |  | Φ140波形梁护栏立柱柱帽更换 | 个 | 1 | 56.1214 | 56.1214 | 0.01
波形梁护栏短螺丝 |  |  | M160*42波形梁护栏短螺丝 | 套 | 1 | 21.1104 | 21.1104 | 0.00
△标志牌更换板面3M3级 |  |  | 900×900×3㎜△标志牌更换板面3M3级 | 块 | 1 | 471.3908 | 471.3908 | 0.68
编制：艾力·吾斯曼 | [5 empty] | 复核：
总预算表
养护工程名称：和田公路管理局公路专项养护项目
编制范围：和田公路管理局公路专项养护项目 | [7 empty] | 第 2 页 | 共 3 页 | 01表
项 | 目 | 节 | 工程或费用名称 | 单位 | 数量 | 预算金额（元） | 技术经济指标 | 各项费用比例(%) | 备注
△标志牌更换3M3级 |  |  | 1100×1100×3mm△标志牌更换3M3级 | 块 | 1 | 659.1099 | 659.1099 | 0.96
波形梁护栏长螺丝 |  |  | M16*160波形梁护栏长螺丝 | 套 | 1 | 3.9306 | 3.9306 | 0.01
黄闪灯新增 |  |  | 太阳能24V黄闪灯新增 | 套 | 1 | 4347.1104 | 4347.1104 | 15.45
施工牌铁皮折叠架 |  |  | 1150×550㎜施工牌铁皮折叠架 | 套 | 1 | 549.7882 | 549.7882 | 0.61
施工牌铝质折叠架 |  |  | 1150×550㎜施工牌铝质折叠架 | 套 | 1 | 779.37 | 779.37 | 0.98
△标志牌更换3M3级 |  |  | 1000×1000×3mm△标志牌更换3M3级 | 块 | 1 | 763.2851 | 763.2851 | 0.82
△标志牌更换3M3级 |  |  | 1100×1100×3mm△标志牌更换3M3级 | 套 | 1 | 651.0455 | 651.0455 | 2.98
△标志牌更换3M3级 |  |  | 900×900×3㎜△标志牌更换3M3级 | 套 | 1 | 729.6211 | 729.6211 | 3.93
△标志牌更换3M3级 |  |  | △标志牌更换3M3级 | 套 | 1 | 2806.2344 | 2806.2344 | 4.42
○标志牌更换板面 |  |  | Φ1000mm○标志牌更换板面 | 块 | 1 | 763.2928 | 763.2928 | 1.45
○标志牌更换板面 |  |  | Φ900㎜○标志牌更换板面 | 块 | 1 | 729.624 | 729.624 | 1.32
○标志牌更换板面 |  |  | Φ1100㎜○标志牌更换板面 | 块 | 1 | 853.0908 | 853.0908 | 1.55
○标志牌更换 |  |  | Φ1000mm○标志牌更换 | 套 | 1 | 2469.4885 | 2469.4885 | 4.65
○标志牌更换 |  |  | Φ1100mm○标志牌更换 | 套 | 1 | 2806.2342 | 2806.2342 | 5.34
○标志牌更换 |  |  | Φ900㎜○标志牌更换 | 套 | 1 | 2020.4857 | 2020.4857 | 2.72
编制：艾力·吾斯曼 | [5 empty] | 复核：
总预算表
养护工程名称：和田公路管理局公路专项养护项目
编制范围：和田公路管理局公路专项养护项目 | [7 empty] | 第 3 页 | 共 3 页 | 01表
项 | 目 | 节 | 工程或费用名称 | 单位 | 数量 | 预算金额（元） | 技术经济指标 | 各项费用比例(%) | 备注
□标志牌更换板面 |  |  | 1000*1000*3mm□标志牌更换板面 | m2 | 1 | 1280.3365 | 1280.3365 | 1.36
□双柱标志牌更换 |  |  | 3500*5500*3mm□双柱标志牌更换 | 套 | 1 | 25330.2023 | 25330.2023 | 40.97
反光膜更换 |  |  | 1000*1000mm反光膜更换（三类） | m2 | 1 | 647.9427 | 647.9427 | 0.76
反光膜更换 |  |  | 1000*1000mm反光膜更换（四类） | m2 |  | 675.4411 | 675.4411 | 0.76
反光膜更换 |  |  | 1000*1000mmVI类反光膜更换（五类） | m2 | 1 | 728.4379 | 728.4379 | 0.76
|  |  | 第二部分 设备购置费用 | 公路公里
|  |  | 第三部分 公路养护工程其他费用 | 公路公里
|  |  | 第一、二、三部分费用合计 | 公路公里 |  | 53366.7 |  | 95.24
|  |  | 第四部分 预留费用 | 元 |  | 3291 |  | 4.76
一 |  |  | 价差预备费 | 元
二 |  |  | 基本预备费 | 元 |  | 3291 |  | 4.76
|  |  | 预算总金额 | 元 |  | 56641.13 |  | 100.00
编制：艾力·吾斯曼 | [5 empty] | 复核：

## 【02表】人工、主要材料、机械台班数量汇总表
人工、主要材料、机械台班数量汇总表
养护项目名称：和田公路管理局公路专项养护项目 | [10 empty] | 第 1 页 |  | 共 10 页 |  | 02表
序号 | 规格名称 | 单位 | 总数量 | 分项统计 | [9 empty] | 场外运输损耗
|  |  |  | Φ114×1500㎜钢管警示桩更换 | SB级 、A级 4320×506×85×4.0㎜ | SB级 Φ130*130*6㎜*2540㎜ | A级ф140 x4.5*2350㎜ | SB级300*200*290*4.5㎜ | 4320×300×4.5㎜双波波形梁护栏板更换 | Φ140×4.5×2000㎜波形梁护栏立柱更换 | 4320×300×4.5㎜波形梁护栏板拆除 | 辅助生产 | 其他 | ％ | 数量
1 | 人工 | 工日 | 80.9192 | 0.494 | 0.054 | 0.375 | 0.589 | 0.034 | 0.054 | 0.337 | 0.016 |  | 0.267
2 | 机械工 | 工日 | 10.5495 | 0.059 | 0.001 | 0.098 | 0.069 |  | 0.001 | 0.085
3 | 锯材木中板§＝19～35 | m3 | 0.0053
4 | 光圆钢筋直径10～14mm | t | 0.8661
5 | 型钢 | t | 0.017
6 | 钢管 | t | 0.1114 | 0.019 |  | 0.037 | 0.024 |  |  | 0.032
7 | 钢丝绳 | t | 0.003 |  |  | 0.001 | 0.001 |  |  | 0.001
8 | 高强螺栓 | kg | 1.578 | 0.089 | 0.529 | 0.173 | 0.111 |  | 0.529 | 0.147
9 | 螺栓 | kg | 1.605
10 | 镀锌螺栓 | kg | 0.6
11 | 钢管立柱 | t | 1
12 | 波形钢板 | t | 0.0502 |  | 0.01 |  |  |  | 0.01
13 | 组合钢模板 | t | 0.0372
14 | 铁件 | kg | 17.7421
15 | 20～22号铁丝 | kg | 4.394
16 | 钢板标志 | t | 0.2677
17 | 铝合金标志 | t | 0.3353
18 | 照明灯具 | 盏 | 1
19 | 电线 | m | 39.221
20 | 反光膜 | m2 | 39.523 | 0.396 |  |  | 0.495
21 | 环氧树脂 | kg | 17.094
22 | 顶盖 | 个 | 4 | 1 |  | 1 | 1
23 | 32.5级水泥 | t | 3.9402 | [10 empty] | 1.00 | 0.039
24 | 汽油 | kg | 42.0628 | 0.431 | 0.039 | 0.8 | 0.525 |  | 0.039 | 0.647
编制：wec-1695 | [7 empty] | 复核：
人工、主要材料、机械台班数量汇总表
养护项目名称：和田公路管理局公路专项养护项目 | [10 empty] | 第 2 页 |  | 共 10 页 |  | 02表
序号 | 规格名称 | 单位 | 总数量 | 分项统计 | [9 empty] | 场外运输损耗
|  |  |  | Φ114×1500㎜钢管警示桩更换 | SB级 、A级 4320×506×85×4.0㎜ | SB级 Φ130*130*6㎜*2540㎜ | A级ф140 x4.5*2350㎜ | SB级300*200*290*4.5㎜ | 4320×300×4.5㎜双波波形梁护栏板更换 | Φ140×4.5×2000㎜波形梁护栏立柱更换 | 4320×300×4.5㎜波形梁护栏板拆除 | 辅助生产 | 其他 | ％ | 数量
25 | 柴油 | kg | 124.4565 | 0.56 |  | 0.959 | 0.661 |  |  | 0.834
26 | 电 | kw-h | 11.054 | 1.979 |  | 3.595 | 2.389 |  |  | 3.091
27 | 水 | m3 | 12.7488
28 | 中（粗）砂 | m3 | 5.3315 | [10 empty] | 2.50 | 0.13
29 | 砾石（4cm） | m3 | 9.0842 | [10 empty] | 1.00 | 0.09
30 | 施工标志牌 | 块 | 2.6
31 | 锥形交通路标 | 只 | 2.6
32 | 施工警告灯 | 只 | 0.52
33 | 其他材料费 | 元 | 274.2551 | 1.185 | 0.012 | 0.409 | 1.46 | 0.03 | 0.012 | 0.439 | 0.012
34 | 镀锌防阻块 | t | 0.01 |  |  |  |  | 0.01
35 | 镀锌防阻块 | 吨 | 0.01
36 | 双波护栏 | 吨 | 0.0164 | [5 empty] | 0.016
37 | 三波波形钢板 | t | 0.0263 |  | 0.026
38 | 顶盖 | 个 | 1
39 | 4t以内载货汽车 | 台班 | 0.0021
40 | 5t以内载货汽车 | 台班 | 0.6606 | 0.01 | 0.001 | 0.019 | 0.012 |  | 0.001 | 0.015
41 | 6t以内载货汽车 | 台班 | 0.0584 | 0.01 |  | 0.019 | 0.012 |  |  | 0.017
42 | 5t以内汽车式起重机 | 台班 | 0.5258
43 | 15m高空作业车 | 台班 | 4.5535
44 | 0.6t以内导杆式柴油打桩机 | 台班 | 0.0426 | 0.01 |  | 0.012 | 0.01 |  |  | 0.011
45 | 32kV·A交流电弧焊机 | 台班 | 0.1104 | 0.019 |  | 0.037 | 0.023 |  |  | 0.031
46 | 小型机具使用费 | 元 | 10.8126 | 0.309 | 0.3 | 0.412 | 0.335 | 0.3 | 0.3 | 0.4 | 0.3
编制：wec-1695 | [7 empty] | 复核：
人工、主要材料、机械台班数量汇总表
养护项目名称：和田公路管理局公路专项养护项目 | [10 empty] | 第 3 页 |  | 共 10 页 |  | 02表
序号 | 规格名称 | 单位 | 总数量 | 分项统计 | [9 empty] | 场外运输损耗
|  |  |  | 200×200×4.5㎜防阻块更换 | R160波形梁护栏单面瑞头 | Φ114波形梁护栏立柱柱帽更换 | Φ140波形梁护栏立柱柱帽更换 | M160*42波形梁护栏短螺丝 | 900×900×3㎜△标志牌更换板面3M3级 | 1100×1100×3mm△标志牌更换3M3级 | M16*160波形梁护栏长螺丝 | 辅助生产 | 其他 | ％ | 数量
1 | 人工 | 工日 | 80.9201 | 0.034 | 0.015 | 0.006 | 0.006 |  | 0.59 | 0.867 |  |  | 0.267
2 | 机械工 | 工日 | 10.555 |  | 0.002 | 0.001 | 0.001 |  | 0.015 | 0.015
3 | 锯材木中板§＝19～35 | m3 | 0.003
4 | 光圆钢筋直径10～14mm | t | 0.867
5 | 型钢 | t | 0.017
6 | 钢管 | t | 0.112
7 | 钢丝绳 | t | 0.003
8 | 高强螺栓 | kg | 1.578
9 | 螺栓 | kg | 1.605 |  | 1.605
10 | 镀锌螺栓 | kg | 0.6 |  |  |  |  | 0.2 |  |  | 0.4
11 | 钢管立柱 | t | 1
12 | 波形钢板 | t | 0.05 |  | 0.03
13 | 组合钢模板 | t | 0.035
14 | 铁件 | kg | 17.743
15 | 20～22号铁丝 | kg | 4.394
16 | 钢板标志 | t | 0.267 | [5 empty] | 0.01 | 0.01
17 | 铝合金标志 | t | 0.334
18 | 照明灯具 | 盏 | 1
19 | 电线 | m | 39.221
20 | 反光膜 | m2 | 39.523 | [5 empty] | 0.891 | 1.331
21 | 环氧树脂 | kg | 17.094
22 | 顶盖 | 个 | 4 |  |  | 1
23 | 32.5级水泥 | t | 3.941 | [10 empty] | 1.00 | 0.039
24 | 汽油 | kg | 42.065 |  | 0.072 | 0.039 | 0.039 |  | 0.519 | 0.519
编制：wec-1695 | [7 empty] | 复核：
人工、主要材料、机械台班数量汇总表
养护项目名称：和田公路管理局公路专项养护项目 | [10 empty] | 第 4 页 |  | 共 10 页 |  | 02表
序号 | 规格名称 | 单位 | 总数量 | 分项统计 | [9 empty] | 场外运输损耗
|  |  |  | 200×200×4.5㎜防阻块更换 | R160波形梁护栏单面瑞头 | Φ114波形梁护栏立柱柱帽更换 | Φ140波形梁护栏立柱柱帽更换 | M160*42波形梁护栏短螺丝 | 900×900×3㎜△标志牌更换板面3M3级 | 1100×1100×3mm△标志牌更换3M3级 | M16*160波形梁护栏长螺丝 | 辅助生产 | 其他 | ％ | 数量
25 | 柴油 | kg | 124.459
26 | 电 | kw-h | 11.054
27 | 水 | m3 | 12.749
28 | 中（粗）砂 | m3 | 5.329 | [10 empty] | 2.50 | 0.13
29 | 砾石（4cm） | m3 | 9.085 | [10 empty] | 1.00 | 0.09
30 | 施工标志牌 | 块 | 2.6
31 | 锥形交通路标 | 只 | 2.6
32 | 施工警告灯 | 只 | 0.52
33 | 其他材料费 | 元 | 274.256 | 0.03 |  |  |  |  | 2.106 | 3.146
34 | 镀锌防阻块 | t | 0.01
35 | 镀锌防阻块 | 吨 | 0.01 | 0.01
36 | 双波护栏 | 吨 | 0.0164
37 | 三波波形钢板 | t | 0.0263
38 | 顶盖 | 个 | 1 |  |  |  | 1
39 | 4t以内载货汽车 | 台班 | 0.002 |  | 0.002
40 | 5t以内载货汽车 | 台班 | 0.663 |  |  | 0.001 | 0.001 |  | 0.008 | 0.008
41 | 6t以内载货汽车 | 台班 | 0.058
42 | 5t以内汽车式起重机 | 台班 | 0.528 | [5 empty] | 0.008 | 0.008
43 | 15m高空作业车 | 台班 | 4.556
44 | 0.6t以内导杆式柴油打桩机 | 台班 | 0.043
45 | 32kV·A交流电弧焊机 | 台班 | 0.111
46 | 小型机具使用费 | 元 | 10.811 | 0.3
编制：wec-1695 | [7 empty] | 复核：
人工、主要材料、机械台班数量汇总表
养护项目名称：和田公路管理局公路专项养护项目 | [10 empty] | 第 5 页 |  | 共 10 页 |  | 02表
序号 | 规格名称 | 单位 | 总数量 | 分项统计 | [9 empty] | 场外运输损耗
|  |  |  | 太阳能24V黄闪灯新增 | 1150×550㎜施工牌铁皮折叠架 | 1150×550㎜施工牌铝质折叠架 | 1000×1000×3mm△标志牌更换3M3级 | 1100×1100×3mm△标志牌更换3M3级 | 900×900×3㎜△标志牌更换3M3级 | △标志牌更换3M3级 | Φ1000mm○标志牌更换板面 | 辅助生产 | 其他 | ％ | 数量
1 | 人工 | 工日 | 80.9201 | 8.888 | 0.028 | 0.045 | 0.171 | 3.959 | 5.554 | 3.796 | 0.416 |  | 0.267
2 | 机械工 | 工日 | 10.555 | 0.56 | 0.029 | 0.046 | 0.09 | 0.069 | 0.065 | 0.359 | 0.375
3 | 锯材木中板§＝19～35 | m3 | 0.003
4 | 光圆钢筋直径10～14mm | t | 0.867 | 0.123 |  |  |  | 0.01 | 0.103 | 0.154
5 | 型钢 | t | 0.017 | 0.002 |  |  |  | 0.001 | 0.001
6 | 钢管 | t | 0.112
7 | 钢丝绳 | t | 0.003
8 | 高强螺栓 | kg | 1.578
9 | 螺栓 | kg | 1.605
10 | 镀锌螺栓 | kg | 0.6
11 | 钢管立柱 | t | 1 | 1
12 | 波形钢板 | t | 0.05
13 | 组合钢模板 | t | 0.035 | 0.003 |  |  |  | 0.002 | 0.002
14 | 铁件 | kg | 17.743 | 1.603 |  |  |  | 1.069 | 1.069 | 0.107
15 | 20～22号铁丝 | kg | 4.394 | 0.624 |  |  |  | 0.052 | 0.52 | 0.78
16 | 钢板标志 | t | 0.267 |  |  |  | 0.061 | 0.046 | 0.043 |  | 0.051
17 | 铝合金标志 | t | 0.334 | [6 empty] | 0.03
18 | 照明灯具 | 盏 | 1 | 1
19 | 电线 | m | 39.221 | 39.221
20 | 反光膜 | m2 | 39.523 |  |  |  |  | 1.331 | 0.891 | 1.2 | 1.2
21 | 环氧树脂 | kg | 17.094 | [6 empty] | 0.6 | 0.6
22 | 顶盖 | 个 | 4
23 | 32.5级水泥 | t | 3.941 | 0.353 |  |  |  | 0.235 | 0.235 | 0.024 |  |  |  | 1.00 | 0.039
24 | 汽油 | kg | 42.065 |  | 1.25 | 2 | 3.113 | 2.387 | 2.231 | 2.027 | 2.594
编制：wec-1695 | [7 empty] | 复核：
人工、主要材料、机械台班数量汇总表
养护项目名称：和田公路管理局公路专项养护项目 | [10 empty] | 第 6 页 |  | 共 10 页 |  | 02表
序号 | 规格名称 | 单位 | 总数量 | 分项统计 | [9 empty] | 场外运输损耗
|  |  |  | 太阳能24V黄闪灯新增 | 1150×550㎜施工牌铁皮折叠架 | 1150×550㎜施工牌铝质折叠架 | 1000×1000×3mm△标志牌更换3M3级 | 1100×1100×3mm△标志牌更换3M3级 | 900×900×3㎜△标志牌更换3M3级 | △标志牌更换3M3级 | Φ1000mm○标志牌更换板面 | 辅助生产 | 其他 | ％ | 数量
25 | 柴油 | kg | 124.459 | 7.468 | [5 empty] | 4.001 | 4.001
26 | 电 | kw-h | 11.054
27 | 水 | m3 | 12.749 | 1.152 |  |  |  | 0.768 | 0.768 | 0.077
28 | 中（粗）砂 | m3 | 5.329 | 0.47 |  |  |  | 0.313 | 0.313 | 0.031 |  |  |  | 2.50 | 0.13
29 | 砾石（4cm） | m3 | 9.085 | 0.813 |  |  |  | 0.542 | 0.542 | 0.054 |  |  |  | 1.00 | 0.09
30 | 施工标志牌 | 块 | 2.6 |  | 1 | 1.6
31 | 锥形交通路标 | 只 | 2.6 |  | 1 | 1.6
32 | 施工警告灯 | 只 | 0.52 |  | 0.2 | 0.32
33 | 其他材料费 | 元 | 274.256 | 26.766 |  |  |  | 9.924 | 8.884 | 5.278 | 4.6
34 | 镀锌防阻块 | t | 0.01
35 | 镀锌防阻块 | 吨 | 0.01
36 | 双波护栏 | 吨 | 0.0164
37 | 三波波形钢板 | t | 0.0263
38 | 顶盖 | 个 | 1
39 | 4t以内载货汽车 | 台班 | 0.002
40 | 5t以内载货汽车 | 台班 | 0.663 |  | 0.029 | 0.046 | 0.045 | 0.035 | 0.032 | 0.029 | 0.038
41 | 6t以内载货汽车 | 台班 | 0.058
42 | 5t以内汽车式起重机 | 台班 | 0.528 |  |  |  | 0.045 | 0.035 | 0.032 | 0.029 | 0.038
43 | 15m高空作业车 | 台班 | 4.556 | 0.28 | [5 empty] | 0.15 | 0.15
44 | 0.6t以内导杆式柴油打桩机 | 台班 | 0.043
45 | 32kV·A交流电弧焊机 | 台班 | 0.111
46 | 小型机具使用费 | 元 | 10.811 | 3.894 |  |  |  | 0.262 | 0.262 | 0.026
编制：艾力·吾斯曼 | [7 empty] | 复核：
人工、主要材料、机械台班数量汇总表
养护项目名称：和田公路管理局公路专项养护项目 | [10 empty] | 第 7 页 |  | 共 10 页 |  | 02表
序号 | 规格名称 | 单位 | 总数量 | 分项统计 | [9 empty] | 场外运输损耗
|  |  |  | Φ900㎜○标志牌更换板面 | Φ1100㎜○标志牌更换板面 | Φ1000mm○标志牌更换 | Φ1100mm○标志牌更换 | Φ900㎜○标志牌更换 | 1000*1000*3mm□标志牌更换板面 | 3500*5500*3mm□双柱标志牌更换 | 1000*1000mm反光膜更换 | 辅助生产 | 其他 | ％ | 数量
1 | 人工 | 工日 | 80.9201 | 0.276 | 0.461 | 5.273 | 5.326 | 3.181 | 0.28 | 38.983 | 0.273 |  | 0.267
2 | 机械工 | 工日 | 10.555 | 0.272 | 0.432 | 0.402 | 0.429 | 0.047 | 0.274 | 6.152 | 0.3
3 | 锯材木中板§＝19～35 | m3 | 0.003 | [6 empty] | 0.003
4 | 光圆钢筋直径10～14mm | t | 0.867 |  |  | 0.103 | 0.103 | 0.015 |  | 0.256
5 | 型钢 | t | 0.017 |  |  | 0.001 | 0.001 | 0.001 |  | 0.01
6 | 钢管 | t | 0.112
7 | 钢丝绳 | t | 0.003
8 | 高强螺栓 | kg | 1.578
9 | 螺栓 | kg | 1.605
10 | 镀锌螺栓 | kg | 0.6
11 | 钢管立柱 | t | 1
12 | 波形钢板 | t | 0.05
13 | 组合钢模板 | t | 0.035 |  |  | 0.002 | 0.002 | 0.002 |  | 0.022
14 | 铁件 | kg | 17.743 |  |  | 1.069 | 1.069 | 1.069 |  | 10.688
15 | 20～22号铁丝 | kg | 4.394 |  |  | 0.52 | 0.52 | 0.078 |  | 1.3
16 | 钢板标志 | t | 0.267 |  | 0.046
17 | 铝合金标志 | t | 0.334 | 0.015 |  | 0.02 | 0.035 | 0.024 | 0.016 | 0.194
18 | 照明灯具 | 盏 | 1
19 | 电线 | m | 39.221
20 | 反光膜 | m2 | 39.523 | 0.972 | 1.452 | 1.452 | 1.44 |  | 0.972 | 23.1 | 1.2
21 | 环氧树脂 | kg | 17.094 | 0.486 | 0.726 | 0.726 | 0.72 |  | 0.486 | 11.55 | 0.6
22 | 顶盖 | 个 | 4
23 | 32.5级水泥 | t | 3.941 |  |  | 0.235 | 0.235 | 0.235 |  | 2.35 |  |  |  | 1.00 | 0.039
24 | 汽油 | kg | 42.065 | 1.014 | 2.387 | 1.351 | 2.365 | 1.622 | 1.081 | 12.974
编制：艾力·吾斯曼 | [7 empty] | 复核：
人工、主要材料、机械台班数量汇总表
养护项目名称：和田公路管理局公路专项养护项目 | [10 empty] | 第 8 页 |  | 共 10 页 |  | 02表
序号 | 规格名称 | 单位 | 总数量 | 分项统计 | [9 empty] | 场外运输损耗
|  |  |  | Φ900㎜○标志牌更换板面 | Φ1100㎜○标志牌更换板面 | Φ1000mm○标志牌更换 | Φ1100mm○标志牌更换 | Φ900㎜○标志牌更换 | 1000*1000*3mm□标志牌更换板面 | 3500*5500*3mm□双柱标志牌更换 | 1000*1000mm反光膜更换 | 辅助生产 | 其他 | ％ | 数量
25 | 柴油 | kg | 124.459 | 3.24 | 4.841 | 4.841 | 4.801 |  | 3.24 | 77.01 | 4.001
26 | 电 | kw-h | 11.054
27 | 水 | m3 | 12.749 |  |  | 0.768 | 0.768 | 0.768 |  | 7.68
28 | 中（粗）砂 | m3 | 5.329 |  |  | 0.313 | 0.313 | 0.313 |  | 3.133 |  |  |  | 2.50 | 0.13
29 | 砾石（4cm） | m3 | 9.085 |  |  | 0.542 | 0.542 | 0.542 |  | 5.418 |  |  |  | 1.00 | 0.09
30 | 施工标志牌 | 块 | 2.6
31 | 锥形交通路标 | 只 | 2.6
32 | 施工警告灯 | 只 | 0.52
33 | 其他材料费 | 元 | 274.256 | 3.726 | 5.566 | 12.344 | 12.298 | 6.778 | 3.726 | 156.326 | 4.6
34 | 镀锌防阻块 | t | 0.01
35 | 镀锌防阻块 | 吨 | 0.01
36 | 双波护栏 | 吨 | 0.0164
37 | 三波波形钢板 | t | 0.0263
38 | 顶盖 | 个 | 1
39 | 4t以内载货汽车 | 台班 | 0.002
40 | 5t以内载货汽车 | 台班 | 0.663 | 0.015 | 0.035 | 0.02 | 0.034 | 0.024 | 0.016 | 0.189
41 | 6t以内载货汽车 | 台班 | 0.058
42 | 5t以内汽车式起重机 | 台班 | 0.528 | 0.015 | 0.035 | 0.02 | 0.034 | 0.024 | 0.016 | 0.189
43 | 15m高空作业车 | 台班 | 4.556 | 0.122 | 0.182 | 0.182 | 0.18 |  | 0.122 | 2.888 | 0.15
44 | 0.6t以内导杆式柴油打桩机 | 台班 | 0.043
45 | 32kV·A交流电弧焊机 | 台班 | 0.111
46 | 小型机具使用费 | 元 | 10.811 |  |  | 0.262 | 0.262 | 0.262 |  | 2.624
编制：艾力·吾斯曼 | [7 empty] | 复核：
人工、主要材料、机械台班数量汇总表
养护项目名称：和田公路管理局公路专项养护项目 | [10 empty] | 第 9 页 |  | 共 10 页 |  | 02表
序号 | 规格名称 | 单位 | 总数量 | 分项统计 | [9 empty] | 场外运输损耗
|  |  |  | 1000*1000mmVI类反光膜更换 | [7 empty] | 辅助生产 | 其他 | ％ | 数量
1 | 人工 | 工日 | 80.9201 | 0.273 | [8 empty] | 0.267
2 | 机械工 | 工日 | 10.555 | 0.3
3 | 锯材木中板§＝19～35 | m3 | 0.003
4 | 光圆钢筋直径10～14mm | t | 0.867
5 | 型钢 | t | 0.017
6 | 钢管 | t | 0.112
7 | 钢丝绳 | t | 0.003
8 | 高强螺栓 | kg | 1.578
9 | 螺栓 | kg | 1.605
10 | 镀锌螺栓 | kg | 0.6
11 | 钢管立柱 | t | 1
12 | 波形钢板 | t | 0.05
13 | 组合钢模板 | t | 0.035
14 | 铁件 | kg | 17.743
15 | 20～22号铁丝 | kg | 4.394
16 | 钢板标志 | t | 0.267
17 | 铝合金标志 | t | 0.334
18 | 照明灯具 | 盏 | 1
19 | 电线 | m | 39.221
20 | 反光膜 | m2 | 39.523 | 1.2
21 | 环氧树脂 | kg | 17.094 | 0.6
22 | 顶盖 | 个 | 4
23 | 32.5级水泥 | t | 3.941 | [10 empty] | 1.00 | 0.039
24 | 汽油 | kg | 42.065
编制：艾力·吾斯曼 | [7 empty] | 复核：
人工、主要材料、机械台班数量汇总表
养护项目名称：和田公路管理局公路专项养护项目 | [10 empty] | 第 10 页 |  | 共 10 页 |  | 02表
序号 | 规格名称 | 单位 | 总数量 | 分项统计 | [9 empty] | 场外运输损耗
|  |  |  | 1000*1000mmVI类反光膜更换 | [7 empty] | 辅助生产 | 其他 | ％ | 数量
25 | 柴油 | kg | 124.459 | 4.001
26 | 电 | kw-h | 11.054
27 | 水 | m3 | 12.749
28 | 中（粗）砂 | m3 | 5.329 | [10 empty] | 2.50 | 0.13
29 | 砾石（4cm） | m3 | 9.085 | [10 empty] | 1.00 | 0.09
30 | 施工标志牌 | 块 | 2.6
31 | 锥形交通路标 | 只 | 2.6
32 | 施工警告灯 | 只 | 0.52
33 | 其他材料费 | 元 | 274.256 | 4.6
34 | 镀锌防阻块 | t | 0.01
35 | 镀锌防阻块 | 吨 | 0.01
36 | 双波护栏 | 吨 | 0.0164
37 | 三波波形钢板 | t | 0.0263
38 | 顶盖 | 个 | 1
39 | 4t以内载货汽车 | 台班 | 0.002
40 | 5t以内载货汽车 | 台班 | 0.663
41 | 6t以内载货汽车 | 台班 | 0.058
42 | 5t以内汽车式起重机 | 台班 | 0.528
43 | 15m高空作业车 | 台班 | 4.556 | 0.15
44 | 0.6t以内导杆式柴油打桩机 | 台班 | 0.043
45 | 32kV·A交流电弧焊机 | 台班 | 0.111
46 | 小型机具使用费 | 元 | 10.811
编制：艾力·吾斯曼 | [7 empty] | 复核：

## 【03表】公路养护工程费计算表
公路养护工程费计算表
养护工程名称：和田公路管理局公路专项养护项目
编制范围：和田公路管理局公路专项养护项目 | [11 empty] | 第 1 页 | 共 2 页 | 03表
序号 | 工程名称 | 单位 | 工程量 | 直接费（元） | [5 empty] | 间接费 （元） | 利润 (元) 费率 7.0% | 税金 (元) 综合税率 3.41% | 养护工程费
|  |  |  | 直接工程费 |  |  |  | 其他 工程费 | 合计
[13 empty] | 合计(元) | 单价（元）
|  |  |  | 人工费 | 材料费 | 机械 使用费 | 合计
1 | 2 | 3 | 4 | 5 | 6 | 7 | 8 | 9 | 10 | 11 | 12 | 13 | 14 | 15
1 | Φ114×1500㎜钢管警示桩更换 | 根 | 1 | 58 | 142 | 20 | 220 |  | 220 | 35 | 15.4 | 7.502 | 277.902 | 277.902
2 | 4320×506×85×4.0㎜ | m | 1 | 60 | 520 |  | 580 |  | 580 | 4 | 40.6 | 19.778 | 644.378 | 644.378
3 | 140*4.5*2350㎜三波圆立柱更换 | 根 | 1 | 71 | 220 | 34 | 325 |  | 325 | 27 | 22.75 | 11.0825 | 385.8325 | 385.8325
4 | 三波圆立柱更换 | 根 | 1 | 112 | 252 | 24 | 388 |  | 388 | 43 | 27.16 | 13.2308 | 471.3908 | 471.3908
5 | 300*290*200*4.5㎜三波防阻块更换 | 块 | 1 | 12 | 110 |  | 122 |  | 122 | 2 | 8.54 | 4.1602 | 136.7002 | 136.7002
6 | 4320×300×4.5㎜双波波形梁护栏板更换 | m | 1 | 30 | 280 |  | 310 |  | 310 | 4 | 21.7 | 10.571 | 346.271 | 346.271
7 | Φ140×4.5×2000㎜波形梁护栏立柱更换 | m | 1 | 64 | 110 | 30 | 204 |  | 204 | 25 | 14.28 | 6.9564 | 250.2364 | 250.2364
8 | 4320×300×4.5㎜波形梁护栏板拆除 | m | 1 | 80 |  | 41 | 121 |  | 121 | 1 | 8.47 | 4.1261 | 134.5961 | 134.5961
9 | 200×200×4.5㎜防阻块更换 | 块 | 1 | 6.19 | 53 |  | 59.19 |  | 59.19 | 2 | 4.1433 | 2.0184 | 67.3517 | 67.3517
10 | R160波形梁护栏单面瑞头 | 块 | 1 | 3 | 196.4 | 1 | 200.4 |  | 200.4 | 1 | 14.028 | 6.8336 | 222.2616 | 222.2616
11 | Φ114波形梁护栏立柱柱帽更换 | 个 | 1 | 1 | 45.12 |  | 46.12 |  | 46.12 |  | 3.2284 | 1.5727 | 50.9211 | 50.9211
12 | Φ140波形梁护栏立柱柱帽更换 | 个 | 1 | 1 | 49.83 |  | 50.83 |  | 50.83 |  | 3.5581 | 1.7333 | 56.1214 | 56.1214
13 | M160*42波形梁护栏短螺丝 | 套 | 1 |  | 19.12 |  | 19.12 |  | 19.12 |  | 1.3384 | 0.65199 | 21.1104 | 21.1104
14 | 900×900×3㎜△标志牌更换板面3M3级 | 块 | 1 | 111 | 269 | 8 | 388 |  | 388 | 43 | 27.16 | 13.2308 | 471.3908 | 471.3908
15 | 1100×1100×3mm△标志牌更换3M3级 | 块 | 1 | 164 | 367 | 8 | 539 |  | 539 | 64 | 37.73 | 18.3799 | 659.1099 | 659.1099
16 | M16*160波形梁护栏长螺丝 | 套 | 1 |  | 3.56 |  | 3.56 |  | 3.56 |  | 0.2492 | 0.1214 | 3.9306 | 3.9306
17 | 太阳能24V黄闪灯新增 | 套 | 1 | 320 | 2800 | 224 | 3344 | 7 | 3344 | 655 | 234.08 | 114.0304 | 4347.1104 | 4347.1104
18 | 1150×550㎜施工牌铁皮折叠架 | 套 | 1 | 5 | 477.14 | 14 | 496.14 |  | 496.14 | 2 | 34.7298 | 16.9184 | 549.7882 | 549.7882
19 | 1150×550㎜施工牌铝质折叠架 | 套 | 1 | 8 | 672.17 | 23 | 703.17 |  | 703.17 | 3 | 49.2219 | 23.9781 | 779.37 | 779.37
20 | 1000×1000×3mm△标志牌更换3M3级 | 块 | 1 | 130 | 261.85 | 35 | 426.85 |  | 426.85 | 292 | 29.8795 | 14.5556 | 763.2851 | 763.2851
21 | 1100×1100×3mm△标志牌更换3M3级 | 套 | 1 | 60 | 127.13 | 33 | 220.13 |  | 220.13 | 408 | 15.4091 | 7.5064 | 651.0455 | 651.0455
22 | 900×900×3㎜△标志牌更换3M3级 | 套 | 1 | 120 | 241.36 | 35 | 396.36 |  | 396.36 | 292 | 27.7452 | 13.5159 | 729.6211 | 729.6211
编制：艾力·吾斯曼 | [6 empty] | 复核：
公路养护工程费计算表
养护工程名称：和田公路管理局公路专项养护项目
编制范围：和田公路管理局公路专项养护项目 | [11 empty] | 第 2 页 | 共 2 页 | 03表
序号 | 工程名称 | 单位 | 工程量 | 直接费（元） | [5 empty] | 间接费 （元） | 利润 (元) 费率 7.0% | 税金 (元) 综合税率 3.41% | 养护工程费
|  |  |  | 直接工程费 |  |  |  | 其他 工程费 | 合计
[13 empty] | 合计(元) | 单价（元）
|  |  |  | 人工费 | 材料费 | 机械 使用费 | 合计
1 | 2 | 3 | 4 | 5 | 6 | 7 | 8 | 9 | 10 | 11 | 12 | 13 | 14 | 15
23 | △标志牌更换3M3级 | 套 | 1 | 150 | 2092.18 | 35 | 2277.18 |  | 2277.18 | 292 | 159.4026 | 77.6518 | 2806.2344 | 2806.2344
24 | Φ1000mm○标志牌更换板面 | 块 | 1 | 78.72 | 424 | 156 | 658.72 |  | 658.72 | 36 | 46.1104 | 22.4624 | 763.2928 | 763.2928
25 | Φ900㎜○标志牌更换板面 | 块 | 1 | 78.32 | 420 | 129 | 627.32 |  | 627.32 | 37 | 43.9124 | 21.3916 | 729.624 | 729.624
26 | Φ1100㎜○标志牌更换板面 | 块 | 1 | 87.24 | 473 | 178 | 738.24 |  | 738.24 | 38 | 51.6768 | 25.174 | 853.0908 | 853.0908
27 | Φ1000mm○标志牌更换 | 套 | 1 | 938.33 | 1100 | 163 | 2201.33 |  | 2201.33 | 39 | 154.0931 | 75.0654 | 2469.4885 | 2469.4885
28 | Φ1100mm○标志牌更换 | 套 | 1 | 1000 | 1328.42 | 177 | 2505.42 |  | 2505.42 | 40 | 175.3794 | 85.4348 | 2806.2342 | 2806.2342
29 | Φ900㎜○标志牌更换 | 套 | 1 | 709.85 | 980 | 103 | 1792.85 |  | 1792.85 | 41 | 125.4995 | 61.1362 | 2020.4857 | 2020.4857
30 | 1000*1000*3mm□标志牌更换板面 | m2 | 1 | 189.58 | 820 | 112 | 1121.58 |  | 1121.58 | 42 | 78.5106 | 38.2459 | 1280.3365 | 1280.3365
31 | 3500*5500*3mm□双柱标志牌更换 | 套 | 1 | 7394 | 13038 | 2471 | 22903 |  | 22903 | 43 | 1603.21 | 780.9923 | 25330.2023 | 25330.2023
32 | 1000*1000mm反光膜更换（三类） | m2 | 1 | 108 | 321 | 118 | 547 |  | 547 | 44 | 38.29 | 18.6527 | 647.9427 | 647.9427
33 | 1000*1000mm反光膜更换（四类） | m2 | 1 | 108 | 345 | 118 | 571 |  | 571 | 45 | 39.97 | 19.4711 | 675.4411 | 675.4411
34 | 1000*1000mmVI类反光膜更换（五类） | m2 | 1 | 108 | 393 | 118 | 619 |  | 619 | 45 | 43.33 | 21.1079 | 728.4379 | 728.4379
| 各项费用合计 | 公路公里 | 1629.16 | 12258.23 | 28606.28 | 4290 | 45154.51 | 7 | 45154.51 | 2600 | 3160.8157 | 1539.7688 | 52455.0945 | 52455.0945
编制：艾力·吾斯曼 | [6 empty] | 复核：

## 【04表】其他工程及间接费综合费率计算表
其他工程及间接费综合费率计算表
养护工程名称：和田公路管理局公路专项养护项目
编制范围：和田公路管理局公路专项养护项目 | [19 empty] | 第 1 页 |  | 共 1 页 |  | 04表
序号 | 工程类别 | 其他工程费费率（％） | [11 empty] | 间接费费率（％）
|  | 冬季施工增加费 | 雨季施工增加费 | 夜间施工增加费 | 高原地区施工增加费 | 风沙地区施工增加费 | 行车干扰工程施工增加费 | 安全及文明施工措施费 | 临时设施费 | 施工辅助费 | 工地转移费 | 综合费率 |  | 规费 | [5 empty] | 企业管理费
[14 empty] | 养老保险费 | 失业保险费 | 医疗保险费 | 住房公积金 | 工伤保险费 | 综合费率 | 基本费用 | 主副食运费补贴 | 职工探亲路费 | 职工取暖补贴 | 财务费用 | 综合费率
[12 empty] | Ⅰ | Ⅱ
1 | 2 | 3 | 4 | 5 | 6 | 7 | 8 | 9 | 10 | 11 | 12 | 13 | 14 | 15 | 16 | 17 | 18 | 19 | 20 | 21 | 22 | 23 | 24 | 25 | 26
01 | 人工土方 | [12 empty] | 20 | 2 | 8.3 | 8 | 0.5 | 38.8
02 | 机械土方 | [12 empty] | 20 | 2 | 8.3 | 8 | 0.5 | 38.8
03 | 汽车运输 | [12 empty] | 20 | 2 | 8.3 | 8 | 0.5 | 38.8
04 | 人工石方 | [12 empty] | 20 | 2 | 8.3 | 8 | 0.5 | 38.8
05 | 机械石方 | [12 empty] | 20 | 2 | 8.3 | 8 | 0.5 | 38.8
06 | 高级路面 | [12 empty] | 20 | 2 | 8.3 | 8 | 0.5 | 38.8
07 | 其他路面 | [12 empty] | 20 | 2 | 8.3 | 8 | 0.5 | 38.8
08 | 构造物Ⅰ | [12 empty] | 20 | 2 | 8.3 | 8 | 0.5 | 38.8
09 | 构造物Ⅱ |  |  | 0.35 | [7 empty] | 0.35 |  | 20 | 2 | 8.3 | 8 | 0.5 | 38.8
10 | 构造物Ⅲ（一般） |  |  | 0.7 | [7 empty] | 0.7 |  | 20 | 2 | 8.3 | 8 | 0.5 | 38.8
10-1 | 构造物Ⅲ（安装工程） | [12 empty] | 20 | 2 | 8.3 | 8 | 0.5 | 38.8
11 | 隧道 | [12 empty] | 20 | 2 | 8.3 | 8 | 0.5 | 38.8
12 | 钢材及钢结构（一般） |  |  | 0.35 | [7 empty] | 0.35 |  | 20 | 2 | 8.3 | 8 | 0.5 | 38.8
12-1 | 钢材及钢结构（金属标志牌等） | [12 empty] | 20 | 2 | 8.3 | 8 | 0.5 | 38.8
13 | 小修保养 | [12 empty] | 20 | 2 | 8.3 | 8 | 0.5 | 38.8
编制：艾力·吾斯曼 | [11 empty] | 复核：

## 【06表】养护工程其他费用计算表
养护工程其他费用计算表
养护工程名称：和田公路管理局公路专项养护项目
编制范围：和田公路管理局公路专项养护项目 |  |  |  | 第 1 页 | 共 1 页 | 06表
序号 | 费用名称 | 说明及计算式 | 金额(元) | 备注
| 第四部分 预留费用 |  | 3291
二 | 基本预备费 | 第一、二、三部分费用合计*5% | 3291 | 65812*5%
编制：艾力·吾斯曼 |  |  | 复核：

## 【07表】人工、材料、机械台班单价汇总表
人工、材料、机械台班单价汇总表
养护工程名称：和田公路管理局公路专项养护项目
编制范围：和田公路管理局公路专项养护项目 | [11 empty] | 第 1 页 |  | 共 1 页 |  | 07表
| 序号 | 名称 | 单位 | 代号 | 单价 (元) | 备注 | 序号 | 名称 |  | 单位 | 代号 |  | 单价 (元) |  | 备注
| 1 | 人工 | 工日 | 1 | 189.65 |  | 28 | 电 |  | kw-h | 865 |  | 0.55
| 2 | 机械工 | 工日 | 2 | 189.65 |  | 29 | 水 |  | m3 | 866 |  | 0.5
| 3 | 锯材木中板§＝19～35 | m3 | 102 | 1350 |  | 30 | 中（粗）砂 |  | m3 | 899 |  | 60
| 4 | 光圆钢筋直径10～14mm | t | 111 | 3300 |  | 31 | 砾石（4cm） |  | m3 | 922 |  | 41
| 5 | 型钢 | t | 182 | 3700 |  | 32 | 施工标志牌 |  | 块 | 972 |  | 38
| 6 | 钢管 | t | 191 | 5610 |  | 33 | 锥形交通路标 |  | 只 | 973 |  | 27
| 7 | 钢丝绳 | t | 221 | 5853 |  | 34 | 施工警告灯 |  | 只 | 974 |  | 1480
| 8 | 高强螺栓 | kg | 239 | 14.76 |  | 35 | 其他材料费 |  | 元 | 996 |  | 1
| 9 | 螺栓 | kg | 240 | 10.65 |  | 36 | 镀锌防阻块 |  | t | 192001 |  | 5560
| 10 | 镀锌螺栓 | kg | 241 | 14.76 |  | 37 | 镀锌防阻块 |  | 吨 | 192001 |  | 5600
| 11 | 钢管立柱 | t | 247 | 5850 |  | 38 | 双波护栏 |  | 吨 | 249001 |  | 6100
| 12 | 波形钢板 | t | 249 | 6100 |  | 39 | 三波波形钢板 |  | t | 249001 |  | 6100
| 13 | 组合钢模板 | t | 272 | 5710 |  | 40 | 顶盖 |  | 个 | 796001 |  | 5
| 14 | 铁件 | kg | 651 | 4.4 |  | 41 | 4t以内载货汽车 |  | 台班 | 1372 |  | 435.3
| 15 | 20～22号铁丝 | kg | 656 | 6.4 |  | 42 | 5t以内载货汽车 |  | 台班 | 1373 |  | 490.94
| 16 | 钢板标志 | t | 667 | 7000 |  | 43 | 6t以内载货汽车 |  | 台班 | 1374 |  | 474.62
| 17 | 铝合金标志 | t | 668 | 27000 |  | 44 | 5t以内汽车式起重机 |  | 台班 | 1449 |  | 525.33
| 18 | 照明灯具 | 盏 | 698 | 522.86 |  | 45 | 15m高空作业车 |  | 台班 | 1462 |  | 788.2
| 19 | 电线 | m | 711 | 2.67 |  | 46 | 0.6t以内导杆式柴油打桩机 |  | 台班 | 1566 |  | 574.88
| 20 | 反光膜（三类） | m2 | 740 | 220 |  | 47 | 32kV·A交流电弧焊机 |  | 台班 | 1726 |  | 245.09
| 21 | 反光膜（四类） | m2 | 741 | 240 |  | 46 | 小型机具使用费 |  | 元 | 1998 |  | 1
| 22 | 反光膜（五类） | m2 | 742 | 280 |  | 47 | 定额基价 |  | 元 | 1999 |  | 1
| 23 | 环氧树脂 | kg | 746 | 28.26
| 24 | 顶盖 | 个 | 796 | 3.5
| 25 | 32.5级水泥 | t | 832 | 320
| 26 | 汽油 | kg | 862 | 9.8
| 27 | 柴油 | kg | 863 | 9
编制：艾力·吾斯曼 | [8 empty] | 复核：