## 报价单
物资采购报价单
报价单位（盖章）：（请响应报价商以jpg格式上传电子版报价单）报价日期 2024年 月 日
序号 | 品牌 | 型号 | 名称规格 | 单位 | 数量 | 单价（元） | 金额 | 参数 | 图片
1 | 舒华 SHUA等同规格同品质 | SH-T8919 | 智能跑步机 | 台 | 2 | 21500 |  | 1、马达额度功率：2.25KW（交流电机） 2、速度范围：0.8-20km/h 3、扬升范围：-3%至15% （带正负坡度，下坡负3度，上坡前扬升不小于15度，下坡具有3档坡度可供选 择） 4、滚筒直径：￠100mm 5、跑带厚度：T2.2mm 6、立柱管：200x70xT2.5特质椭圆管 7、跑台尺寸（长x宽）：1570x580(mm) 8、显示屏：LED六窗显示屏 9、最大承重：180KG 10、产品尺寸：2190x970x1600mm 产品经过NSCC认证及国家体育用品质量监督检验中心检验合格；并已投保产品责任险、意外伤害险、公众责任险和产品质量险。
2 | 舒华 SHUA等同规格同品质 | SH-E800 | 椭圆机 | 台 | 3 | 14500 |  | 1、飞轮：双向磁控轮12kg（飞轮总成） 2、平台型式：前驱 3、阻力系统：电磁控阻力系统、阻力段：32段 4、调节阻力位：前扶手和仪表 5、传动系统：二级传动（传动比1:16） 6、踏步跨距：20英寸，51cm 7、最大人体承重：≤160kg 8、脚踏：PP踏板+EVA缓冲垫 9、手握心率：有，在固定前扶手上 10、其他功能：自发电 11、机台净重：130kg 12、尺寸：1900*860*1777mm 产品经过国家体育用品质量监督检验中心检查合格，并已投保产品责任险、意外伤害险、公众责任险和产品质量险。
3 | 舒华 SHUA等同规格同品质 | SH-B8860S | 动感单车 | 台 | 3 | 4700 |  | 1、铸轮：20公斤高级铸铁飞轮，表面电镀处理。 2、铸轮贴纸：160克铜版纸，表面覆膜 3、脚踏：台资厂军典提供，JD-304V铝合金加防滑橡胶，佩戴脚套和可调松紧 带，搭配20mm脚踏板芯轴。 4、车手：高触感防滑浸塑车手，浸塑后直径约32mm，使用者能有抓握的充实 感，搭配手臂支撑片，更贴近赛车模式，训练更逼真。 5、座椅坐垫：高品质PU坐垫，透气、绵软有弹性 6、刹车系统：特制的铝合金刹车块，搭配牛皮刹车，超长寿命、 7、座位高度调节行程：6孔/9档，高度25mm/档,行程 225mm 8、座位水平调节：总行程 160mm 9、传动(链条)：搭配高张力链条，畅度高，低噪音，大大增加产品的使用寿命 10、使用者最大承载：150KG 11、整机尺寸：1297x540x1169mm 12、净重/毛重：54KG/63KG 13、把立管规格：80x40x2.5mm 14、坐垫管规格：80x40x2.5mm 15、飞轮规格：Ø453x29mm 产品经过NSCC认证及国家体育用品质量监督检验中心检验合格，并已投保产品责任险、意外伤害险、公众责任险和产品质量险、
4 | 舒华 SHUA等同规格同品质 | SH-G6853 | 史密斯机训练架 | 台 | 1 | 14100 |  | 1、外形尺寸：2185x1485x2485mm（长x宽x高）； 2、锻炼部位：股四头肌、股二头肌、肱三头肌 3、主框架：材质：Q235A；规格：主弯管平椭120mmx50mmxT3.0mm，立管￠ 114mmxT3.0mm 4、最大训练载荷：150KG 5、配重支撑杆：∮50 镀铬 6、机台净重：165KG 7、最大配重：360KG 8、阻力形式：钢丝绳牵引，配重块自重 类别：S 含100KG杠铃片 产品经过NSCC认证及国家体育用品质量监督检验中心检验合格，并已投保产品责任险、意外伤害险、公众责任险和产品质量险。
5 | 舒华 SHUA等同规格同品质 | SH-G6871 | 平卧举重床 | 台 | 2 | 4600 |  | 1、外形尺寸：1590x1580x1180mm（长x宽x高） 2、锻炼部位：胸大肌，三角肌前束，肱三头肌 3、主框架：材质：Q235A；规格：躺垫架平椭120x40xT2.0，二侧支架平椭 120x40xT2.0。 4、最大训练载荷：150KG 5、配重支撑杆：∮50x195 镀铬 6、座垫：材质：胶合板+EVA+仿皮； 7、机台净重：60KG 8、最大配重：110KG 9、阻力形式：配重盘 产品经过 NSCC认证及国家体育用品质量监督检验中心检验合格，并已投保产品责任险、意外伤害险、公众责任险和产品质量险。
6 | 舒华 SHUA等同规格同品质 | SH-G6879 | 可调节腹肌 练习椅 | 台 | 2 | 2800 |  | 1、外形尺寸：1820x700x990mm（长x宽x高） 2、锻炼部位：腹直肌、腹外斜肌 3、主框架：材质：Q235A；规格：动架主管平椭120x40xT2.0，底架管平椭 120x40xT2.0。 4、使用者最大重量：150KG 5、最大训练载荷：150KG 6、机台净重：39KG 产品经过NSCC认证及国家体育用品质量监督检验中心检验合格，并已投保产品责任险、意外伤害险、公众责任险和产品质量险。
7 | 舒华 SHUA等同规格同品质 | SH-G5203 | 三人站综合训练器 | 台 | 1 | 13500 |  | 1、产品尺寸：2115x2335x2080mm（长x宽x高） 2、主支架：采用平椭50x100xT2.0椭圆钢管制造，静电防锈喷涂表面处理工艺 3、导杆：高硬度、高精密直线导轨 4、调校：采用弹簧插销调整 5、保护罩：配重块前后设有钢板安全保护罩 6、配重块：可选择最大重量66KG，包胶片材质，11片，深蹲所用杠铃片，可选配我司标准杠铃片，最大挂片重量120KG 7、最大人体质量：135KG 8、牵索形式：钢丝绳+挂片配重式 9、阻力形式：插片配重式+挂片配重式 产品经过NSCC认证及国家体育用品质量监督检验中心检验合格，并已投保产品责任险、意外伤害险、公众责任险和产品质量险。 主要训练功能：推胸、蝴蝶夹胸、双杠、高拉、勾脚、俯身双臂上拉、悬垂举腿
8 | 舒华 SHUA等同规格同品质 | SH-G5201 | 三人站综合训练器 | 台 | 1 | 6600 |  | 1、产品尺寸：1793x800x2080mm（长x宽x高） 2、主支架：平椭50x100xT2.0；平椭40x80xT2.0 3、导杆：高硬度、高精密度直线导杆 4、调校：采用弹簧插销调整 5、保护罩：配重块前后设有钢板安全保护罩 6、配重块：可选择最大重量66KG，包胶片材质，11片 7、最大承重：130KG 8、配件：脚套、拉把 手 产品经过NSCC认证及国家体育用品质量监督检验中心检验合格，并已投保产品责任险、意外伤害险、公众责任险和产品质量险。
9 | 舒华 SHUA等同规格同品质 | SH-G8901 | 标准框式力量 | 台 | 1 | 18100 |  | 1、产品尺寸：1510x1675x246mm（长x宽x高） 2、产品毛重：236KG 3、主管材规格：125x75xT4.0 4、材质：Q235A，规格：矩形管125mmx75mmx4mm 5、整机颜色：主架：黑色银砂纹 引体向上架：户外高光橙 产品经过国家体育用品质量监督检验中心检验合格；并已投保产品责任险、意外伤害险、公众责任险和产品质量险 含5KG-20KG杠铃片，共计100KG Q88奥杆一支
10 | 舒华 SHUA等同规格同品质 | SH-G6820 | 可调式双滑轮多功能训练器 | 台 | 1 | 15500 |  | 1、外形尺寸： 1861x1018x2240mm（长x宽x高） 2、锻炼部位： 多肌群训练（胸、肩、背、腿） 3、主框架：平椭120x50xT2.0。 4、导杆：实心、镀铬；规格：∮19x1250 5、滑轮：尼龙+玻璃纤维；规格：∮117 6、防护罩：龙门架两侧防护；材质：铁皮+亚克力板，亚克力板单面磨砂半透 明，δ=3mm 7、颜色：黑纱纹 8、最大人体质量：150KG 9、最大训练载荷：194KG 10、阻力形式：插片配重式 11、类别：S 牵索形式：钢丝绳+滑轮 产品经过 NSCC认证及国家体育用品质量监督检验中心检验合格，并已投保产品责任险、意外伤害险、公众责任险和产品质量险。
11 | 舒华 SHUA等同规格同品质 | SH-G6852 | 十字架拉力训练器 | 台 | 1 | 16000 |  | 1、外形尺寸： 3775x925x2290mm（长x宽x高） 2、锻炼部位： 胸大肌、三角肌、肱二头肌、肱三头肌、背阔肌等 3、主框架：平椭120x50xT2.0。 4、导杆：实心、镀铬；规格：∮19x1250 5、滑轮：尼龙+玻璃纤维；规格：∮117 6、配重铁：材质：铸铁 7、最大配重：93KG 最小配重：5KG 单组93KG，共两组； 产品经过国家体育用品质量监督检验中心检验合格，并已投保产品责任险、意外伤害险、公众责任险和产品质量险。
12 | 宝驰捷等同规格同品质 |  | 脊柱矫正器 | 台 | 2 | 800 |  | 普拉提矫正器一侧曲线较缓和，另一侧较陡斜，能适应多种普拉提多种普拉提动作及身体姿态的需要。改善不良体态，有效的灵活脊椎，如驼背、骨盆前倾、颈椎前伸、脊椎侧弯等。加强肌肉耐力、塑身、加强身体本体感和平衡感对自身的肌肉控制更高，让双腿尽量达到相对平衡。加强肩带和骨盆稳定性，打造漂亮的身体曲线 77*80*31cm 12kg
13 | 宝驰捷等同规格同品质 |  | 梯桶 | 台 | 1 | 1500 |  | 基本为木质，由一个竖梯和一个半圆形的桶组成。可以从不同的角度帮助在稳定的情况下做伸展（以柔韧和拉伸动作为主），当然也有很多核心训练的动作。可有效的缓解和提高目前社会人群所面临的肌肉和骨骼僵硬。 110*63*98cm 38kg
14 | 宝驰捷等同规格同品质 |  | 稳踏椅 | 台 | 1 | 1500 |  | 普拉提矫正器一侧曲线较缓和，另一侧较陡斜，能适应多种普拉提多种普拉提动作及身体姿态的需要。改善不良体态，有效的灵活脊椎，如驼背、骨盆前倾、颈椎前伸、脊椎侧弯等。加强肌肉耐力、塑身、加强身体本体感和平衡感对自身的肌肉控制更高，让双腿尽量达到相对平衡。加强肩带和骨盆稳定性，打造漂亮的身体曲线 79*61*121cm 33kg
合计
报价人姓名： 联系方式：
说明 | 1.报价单位请按照要求填写此表（品牌规格必须相符），必须加盖公章，否则无效；2.所报价格即为到货价，含运费、税金等相关费用；3.所供产品必须符合国家标准，报价前请电话联系甲方。