## Sheet1
大门改造维修清单
序号 | 名称 | 工艺/规格型号 | 数量 | 单位 | 备注
1 | 地面铺钢板 | 60cm宽 厚度20mm | 6 | ㎡ | 含基础找平
2 | 龙门架 | 重新制作龙门架 | 4 | 套 | 含制作安装
3 | 甲轮及行走轮 | 直径10cm轮 | 12 | 个 | 尼龙夹轮，全钢行走轮
4 | 平移门电机 | 2T齿条电机 | 2 | 套
5 | 限位系统 | 更换限位 | 4 | 套
6 | 门把手 | 制作门把手 | 2 | 套
7 | 拒马主体改造 | 加长1米 | 1 | 套 | 切除夹轮，地轮，加长
8 | 加装悬浮轮 | 承重托轮+顶轮+夹轮 | 10 | 套
9 | 电机重装 | 下预埋件重装电机 | 1 | 套
备注1：以上报价为包干价（材料费、人工费、运输费、配件辅材、税费、管理费等。）
备注2：整体质保2年。