## Sheet1
参 数 需 求
一、单视角x射线检查系统
序号 | 设备名称 | 技术参数 | 数量 | 单位 | 意向品牌
1 | 单视角x射线检查系统 | 通道尺寸;610毫米 (宽)×420毫米 (高) 传送带速度：0.20米/秒 最大载荷：160千克（均匀分布） ▲丝分辨力：40AWG ▲穿透力（钢厚）：40毫米 ▲单次检查剂量:小于5微戈瑞 ▲存储灰度级:65536（16位） ▲显示器：彩色显示器（17 19 21 24可选） ▲图像处理：黑白、反色、高能穿透、低能穿透、有机物剔除、无机物剔除、超级增强、可变吸收率、伪彩色等 物质分辨:有机物：橙色 无机物：蓝色 混合物和轻金属：绿色 选区和放大:任意选区，1～64倍放大，支持连续放大 图像回拉:已检查图像回放 ▲图像存储能力:至少50000幅图像 ▲辅助功能:日期/时间显示，行李计数，用户管理，系统工作计时、射线出束计时，上电自检，图像存储和检索，维护诊断，双向扫描，图像识别培训 可选功能:高密度报警，毒品爆炸物报警，危险品图像插入，网络扩展 ▲阳极电压:160千伏（可调） ▲冷却方式 / 运行周期：油冷 / 100% ▲X射线泄漏剂量率：小于1微希沃特/小时（距离外壳5厘米处），符合所有国际国内健康安全标准 胶片安全：对符合ASA/ISO1600标准的胶卷安全 外形尺寸（长×宽×高）/重量：1660毫米×800毫米×1250毫米 / 约360公斤 储藏温度 / 相对湿度：-40℃～+60℃ / 5%～95% (不结露) 运行温度 / 相对湿度：0℃～+40℃ / 5%～95% (不结露) 电源:交流220伏(-15%～+10%)，50赫兹±3赫兹 功耗:0.8千伏安 ▲并提供公安部检验报告证明 | 1 | 套 | 同方威视 威 视 NUCTECH
二、便携式痕量爆炸物毒品探测仪
序号 | 设备名称 | 技术参数 | 数量 | 单位 | 意向品牌
1 | 便携式痕量爆炸物毒品探测仪 | 工作原理:离子迁移谱技术 离子源:非放射性电离源 ▲检测模式:双模式、爆炸物和毒品模式 ▲可探测爆炸物种类（以出厂设置为准） 梯恩梯、黑索金、黑火药、太安、硝化甘油、硝酸铵、六甲氧胺、特屈儿、熵炸药等 ▲可探测毒品种类（以出厂设置为准） 可卡因、海洛因、大麻、冰毒、K粉、摇头丸、盐酸氯胺酮（Ketamine）、甲基苯丙胺（MA）、四氢大麻酚（THC） 、盐酸吗啡（Morphine）、安非他明（Amphetamine）、芬太尼（Fentanyl）等 采样方式:擦式取样、气体采样 灵敏度:皮克级 误报率: <1% 分析时间: <7秒 清洁时间: <10秒 预热时间: <10分钟 ▲数据存储;不少于150万条数据并支持通过USB或者以太网备份 ▲电池续航: 2块电池支持6小时工作 工作温度: 零下30度至零上60度 工作湿度: 0-95% ▲工作原理:离子迁移谱技术，采用非放射性电离技术安全环保易维护 ▲同步双模式:在不更改设置和不切换模式的前提下，仪器应能在一次检测中同时对样品中包含的不同炸药和毒品进行探测、识别、报警，并指示相对强度。 检测方式:仪器应具备吸入采样、擦拭采样等样品采集方式，采样拭纸在不报警时可反复利用。 自动内部校准:仪器应具备能进行无需人为干预的自动校准。 过负荷恢复时间:分别对梯恩梯和盐酸氯胺酮进行分析，在采样质量为1μg的前提下，过负荷恢复时间应不大于10s 。 启动时间:仪器冷启动不大于15min；仪器热启动时间不大于1min。 ▲报警时间:仪器检测10ngTNT报警时间＜2秒。 ▲干扰物测试:仪器对乙醇、丙酮、异丙醇、咖啡、淀粉、香烟和草木灰进行检测应不报警。 ▲检测报告要求:提供由国家安全防范报警系统产品质量监督检验中心出具的检验报告 | 2 | 套 | 同方威视 威 视 NUCTECH
三、人脸识别通道闸机
序号 | 设备名称 | 技术参数 | 数量 | 单位 | 意向品牌
1 | 通用摆闸（左边道） | 设备采用直流无刷电机，通过海康自研伺服控制算法有效保障设备稳定可靠运行，最少支持600万次无故障通行； 设备支持语音播报各类异常通行事件如尾随、反向通行、翻越等等； 设备支持选配权限板、人脸识别组件、读卡器、二维码等多种外设，实现多样化的认证方式 支持防冲撞功能，在未收到开门信号时，闸门会自动锁止。如果超过40N.m，门翼将被打开 设备支持搭配第三方控制板，实现门禁管理 支持断电时门翼处于自由状态，人员可自由通行。如果选配超级电容，可以实现断电自动开门功能 支持消防报警后通行，消防信号触发后，闸门将自动开启，供人员紧急疏散 支持遥控器远程控制闸机开门、关门、常开等操作 无障碍运行次数：600万 电机：无刷电机 通行速率：20-60人/分钟，受人员情况和通行模式影响 供电方式：AC 200-240 V，50/60 Hz 红外对数：6 通道宽度：550-1400mm （超过1100mm，仅支持金属门翼，另外通道打开后，门翼超出箱体外） 工作温度：-20 °C-+70 °C 门翼材质：不锈钢管；亚克力 工作湿度：10%-95%（不凝聚成水滴） 箱体材质：SUS304拉丝不锈钢 外观尺寸：1200 mm × 200 mm × 1020 mm 使用环境：室内室外 | 1 | 套 | 海康威视 大华 宇视
2 | 通用摆闸（中间道） |  | 1 | 套
3 | 通用摆闸（右边道） |  | 1 | 套
4 | 通道人脸核验组件 | 操作系统：嵌入式Linux操作系统； 屏幕参数： 7英寸LCD触摸显示屏，屏幕比例9:16，屏幕分辨率600*1024； 摄像头参数：采用宽动态200万双目摄像头； 认证方式：支持人脸、密码、二维码（通过摄像头识别）认证方式，可通过 485 接口外接读卡器，也通过 USB 接口外接身份证，实现人证比对功能； 人脸识别：采用深度学习算法，支持照片、视频防假；1:N人脸识别速度≤0.2s，人脸验证准确率≥99%； 存储容量：本地支持50000张人脸、50000张卡（外接读卡器），100000条事件记录； 可视对讲：支持和云平台、客户端、室内机、管理机进行可视对讲；支持配置一键呼叫室内机或管理机；支持副门口机或围墙机模式； 视频预览：支持管理中心远程视频预览，支持接入NVR设备，实现视频监控录像，编码格式H.264； 认证结果显示可配：支持认证成功界面的“照片”、“姓名”、“工号”信息可配置是否显示； 认证结果语音自定义：集成文字转语音（TTS）和语音合成技术，认证成功和认证失败的语音可以分别配置4个时间段进行自定义播报，同时认证成功的语音可叠加播报姓名； 组合认证：刷卡+密码、刷卡+人脸、人脸+密码等组合认证方式； 多重认证：支持多个人员认证（人脸、刷卡等）通过后才开门（外接读卡器后可实现含刷卡多重认证）； 硬件接口：LAN*1、RS485*1、韦根*1（双向 26/34）、USB*1、电锁*1、门磁*1、报警输入*2、报警输出*1、开门按钮*1； 通信方式：有线网络、WiFi； 使用环境：IP65，室内外环境； 安装方式：配合人员通道安装； 工作电压： DC 12V/2A； | 4 | 台
5 | 人员通道遥控器 | 1、遥控器支持一对多：一个遥控器可以同时控制最多6个通道，一个通道最多支持32个遥控器，空旷条件下遥控距离可达30m； 2、遥控器包含4个按键（自上而下顺序）：进开门、关门、出开门、常开； 3、发射频率：868MHz； 4、尺寸 ：80mm*36mm*20mm； 5、供电方式：碱性锌锰层叠电池 23A12V； | 1 | 个
6 | 人员通道底座 | 定制 | 1 | 套
7 | 交换机 | 8口百兆非网管交换机 8个百兆电口 交换容量1.6Gbps 包转发率1.2Mpps 工作温度：-10～60℃ 支持视频红口保障技术 无风扇设计，高可靠性 线速转发、无阻塞设计 存储转发交换方式 坚固式高强度金属外壳 | 1 | 台
8 | 施工辅材 | 原厂标准化辅材 | 1 | 批
四、车行通道识别系统
序号 | 设备名称 | 技术参数 | 数量 | 单位 | 意向品牌
1 | 出入口控制终端 | 5系一体抓拍LED款 支持400万像素高清摄像机 专有低照度技术保障成像效果，夜间看的更清； 集成度高：集摄像机、LED显示屏、LED补光灯、镜头、喇叭功放于一体，有效节省施工布线成本； 智能补光技术，支持时控和光控，满足不同场景需求 支持电动变焦镜头，便于调试 识别车牌种类多：支持识别符合GA 36《中华人民共和国机动车号牌》标准的车牌类型； 车辆结构化：支持车型识别，车标识别，车身颜色识别，子品牌检测 授权名单控制：支持授权名单的导入及对比，可直接联动道闸开闸，支持脱机运行； 支持智能化视频检测抓拍，实现机动车精准抓拍识别，捕获率99.9%以上 支持跟车不落杆，实现快速通行 防护等级：机箱表面采用抗紫外线静电喷塑工艺，不起皮，不褪色，防尘防水等级符合室外设备IP54级别要求； 一体化结构设计，布线简单，调试方便。 传感器类型：1/3" Progressive Scan CMOS 最低照度：彩色0.022Lux@(F1.2,AGC ON) 黑白0.011Lux @(F1.2,AGC ON) 快门：1/30秒至1/100,000秒 镜头：3.1~6mm电动变焦 自动光圈：DC驱动 ICR切换：支持 日夜转换模式：ICR红外滤片式 数字降噪：3D数字降噪 视频压缩标准：H.264/H.265/MJPEG 视频压缩码率：32 Kbps~16M bps 图像格式：JPEG 最大图像尺寸：2688*1520 帧率：25fps(2688*1520) 图像设置：饱和度,亮度,对比度,白平衡,增益,3D降噪通过软件可调 通用功能：心跳,密码保护,NTP校时 图片格式：采用JPEG编码,图片质量可设 智能识别：车牌识别、车型识别、车标识别、车辆子品牌，车身颜色识别 补光灯控制：补光灯自动光控、时控可选； 通讯接口：1 个RJ45 10M/100M自适应以太网口 ,1个 RS-485 接口，1个232接口 音频输出：1路音频输出 补光灯：内置9颗LED补光灯 外部接口：2路触发输入 2路继电器输出，支持道闸开 工作温度和湿度：-30℃~70℃,湿度小于90%(无凝结) 电源供应：AC100V~240V 功耗：LCD:55W LED:30W 防护等级：IP54 尺寸(mm)：1350*260*130 重量：25kg 显示分辨率：64*64 屏幕类型：LED 显示屏尺寸：192mm*192mm | 2 | 套 | 海康威视 大华 宇视
2 | 出入口控制终端 | DS-TMG520-L(6米八角杆)(含雷达)(蓝白)(国内标配)(新) 直流变频功能：抬杆和落杆速度可以独立调节，可以实现高速抬杆，快速通行； 全向道闸：不区分左右向，场景适应性强 行星齿轮：传动效率高，性能稳定 快速开闸，最快可达0.6S(2米)/0.9S（3米） 支持遇阻反弹，开优先保护功能 免学习、按键微调限位位置，调试简单 事件日志记录、方便操作追踪 支持红外，地感，雷达等多种防砸 手动开闸功能：停掉情况下可使用辅助工具使道闸保持打开状态 手柄控制接口：1组 开/关到位输出接口：各1组 开/关/停控制信号接口：各1组 红外/地感防砸信号接口：1组 保护接口（外接压力电波等保护设备）：1组 485控制接口：1组 杆子类型：直杆 道闸系列：五系列 道闸方向：全向 工作温度和湿度：-30~60 °C 尺寸(mm)：299*349*1028 防护等级：IP54 工作电压：AC220V 电机类型：直流无刷 运行噪声：60分贝 电机功率：300W 运行速度：0.6s，0.9s，1.5s 机箱材质：SECC | 1 | 套
3 | 出入口控制终端 | 【6车道】【4机级联】【支持互联网远程访问】【支持智慧停车云平台】【含出入口管理功能】【支持ETC授权】【宽温】 稳定性高：嵌入式ARM系统，底层UBOOT、内核、系统自有可控，能保证7*24h不间断稳定运行，BS/CS双架构 适应性强：全封闭结构，无风扇散热设计，能在-30~70°的工作温度下正常使用 视频录像：支持录像存储，支持录像计划，保存进出车完整数据链，节省录像服务器 多网口设计：内网8个网口，外网2个千兆网口，支持大量网络设备接入，节省交换机成本 安全性高：防网络病毒，防U盘病毒。安全的人机接口，防丢失数据，防串改数据 移动化配置：支持手机扫二维码，WIFI连接设备并调试设备，简单方便 远程访问：支持互联网远程访问设备，远程处理异常，远程下载日志，远程升级设备 本地显示控制：支持VGA/HDMI接显示器，标准鼠标键盘输入控制，即插即用，方便快捷 手机扫码配置：支持现场手机扫码配置设备，调试轻便 异常处理：网络异常切换4G(选配)；终端1对1热备份(选配)，数据支持RAID1备份(选配) 灵活对接：标准协议，支持云协议，可无固定IP跨公网对接；支持对接第三方本地平台、云平台，对外扩展性强 支持运维云平台：故障预警，数据分析，远程处置，远程排障。 选配：可下单备注，选配不同容量的硬盘存储。可下单备注，选配增加4G模块。 机身重量：4KG 机身尺寸（含包装无杆件） （长 × 宽 × 高）：260mm（宽）×220mm（深）×72.2mm（高） 移动通信类型：标配WIFI与物联模块，可选4G 音频输入：3.5MM标准输入 音频输出：3.5MM标准输出 报警输入：2路报警输入 报警输出：2路报警输出 RS232接口：2路 RS485接口：1路 USB接口：4个USB接口 VGA接口：1路VGA，1路HDMI 网络接口：2个千兆+8个百兆，可选4G CPU：ARM Cortex A55八核 + A7三核 嵌入式处理器 内存：2G 操作系统 ：嵌入式ARM操作系统，BS+CS双架构 总车道数：6车道 最大级联数：4机级联 Web访问：支持 本地操作：支持 存储：1T HDD+128G SSD 通信方式：RJ45 工作温湿度：-30℃～70℃ 供电方式：DC12V/5A适配器 | 1 | 套
注;以上设备含运输、搬运、安装、调试及人员培训工作，未交钥匙项目，后续需要和上级单位平台联动对接，中标单位须无条件积极配合，并完成对接工作任务。

## Sheet2
西传数字 | 博轩浩翔 | 新疆浩润源信息科技有限公司 | 天安安防
98 | 101 | 105 | 97