## Sheet1
序号 | 产品名称 | 品牌/型号 | 产地 | 规格/详细参数 | 单价 | 数量 | 金额 | 质保
1 | 一体便携式服务器 | 集创/LN—2101 | 中国 | 规格国产CPU，； CPU配置2颗 海光5390 CPU，单颗CPU核数16核心，CPU主频不低于2.90GHz，支持 SM2、SM3、SM4 国密安全算法 内存支持内存槽位16个，支持高级内存纠错（ECC），最大支持2T内存容量，配置≥6*32GB 3200MHz DDR4 硬盘硬盘插槽支持：SAS/SATA/SSD，配置2块960GB SATA SSD硬盘，配置RAID后可用容量20T机械硬盘 阵列卡配置1个配置SAS RAID阵列卡，支持Raid0/1/10/5/50/6/60，缓存≥2GB IO扩展插槽支持板载SATA控制器，6Gb/s，4个标准SATA接口，3个SFF-8643接口(总共12个SATA通道)，4个NVME，(两个SLIMSAS Gen4 X8接口)；支持1个2280/22110mm M.2 SSD； 网络板载2个干兆数据数据网口(I210，支持NCSI)，板载1个干兆管理网口(Aspeed AST2500)； GPU配置NVIDIA V100 16Gb显卡，NVIDIA Tensor 核心数量：640，NVIDIA CUDA核心数量：5120，显存带宽：900GB/秒 电源1个ATX规格电源（800W） 机箱箱体材质:铝合金拉丝氧化面板，箱体采用1.2MM钢/铝板制作,喷涂高温烘烤漆箱体尺寸:宽530x深350x高210mm(不包含护角);支持主板:支持ATX规格12x13英寸长305x宽330mm以内主板;驱动器位:2个3.5英寸和1个2.5英寸硬盘位;支持电源:1个ATX规格电源（800W）;显示屏幕:自带21.5英寸显示屏，支持1920x1080分辩率;显示连接:标配VGA接口(配带音频输出)输入设备:工业键盘带触摸鼠标板输入:散热风扇:标配1个6CM散热风扇，2个8CM散热风扇,大4Pin接口;控制面板:电源开关、电源指示灯、屏幕控制按键 光驱 CM138 USB接头款 附件 配套拉杆箱 键盘鼠标 有线键盘鼠标套装 k150键盘+n1600鼠标全静音 操作系统 麒麟V10 桌面版 | 70000 | 1 | 70000 | 3年授权
|  |  |  | 合计： |  | 70000