## Sheet1
甜菜水肥一体化系统配置清单
序号 | 名称 | 规格 | 单位 | 数量 | 单价 | 合价（万元） | 参数
1 | 离心泵 | XST65-200/220 | 个 | 1 |  |  | 参数：流量80m³/H 扬尘59m 电机功率15kw 。
2 | 过滤系统 | DN150 | 套 | 1 |  |  | 主要用于含沙水流的初级过滤，可分离水中的沙子和石块。分沙效果：60-150目沙石98-92℅。耐压：≧1.0MPa，过滤流量≥50立方/时。
3 | 注入式施肥机 | FPDI 注入式施肥机 | 套 | 3 | 0.6 | 1.8 | 一、技术要求： 1、机身尺寸：216.5 mm 长 * 233 mm 宽 * 233 mm 高。 2、净重量：约 7 kg。 3、电源电压：DC 42~54 V。 4、工作温度：5~45 ℃。 5、存储温度：-40~60℃。 6、防护等级：IP 65（电子部分）。 7、通信方式：蓝牙 / Wi-Fi。 8、通信距离：＜1000 m （无遮挡情况）。 9、液位传感器：精度 ±10mm。 10、EC/pH 传感器：EC 精度 5% FS。 11、pH 相对精度： 0.1 12、工作压力：0-300 kPa 二、配置要求： 针对施肥机、球阀部署一台本地服务器。 三、售后要求： 本次购置物联网施肥机需要安装到巴州农科院基地；需对现有的老款施肥机管网进行整改；原施肥机控制面积为300亩。现针对100亩甜菜区域接入新的物联网施肥机。现场整改、管道建设、填埋、耗材自理。 原施肥机继续控制其余200亩、不得损坏。
4 | 施肥机桶 | 锥型1000L+搅拌机 | 个 | 3 | 0.3 | 0.9 | 1000L,带搅拌。
5 | 智能灌溉阀 | FBV3 智能灌溉阀 | 个 | 10 | 0.14 | 1.4 | 一、技术参数： 1、电源电压：DC 3.7~ 4.2 V 2、通信方式：蓝牙 / Wi-Fi 3、工作温度：5~45 ℃ 4、通信距离：≤300 m 5、防护等级：IP66 6、控制方式：电动 / 手动 7、水压传感器：1.5% FS 8、工作压力： 0-100 kPa 9、过载压力： 250 kPa 10、阀体尺寸 237mm 长 * 154.2mm 宽 * 221mm 高 11、阀芯类型、T 型（支持双口开） 12、进水口适配接头规格： 硬管接头：75mm / 90mm / 110mm 螺牙接头：2.5寸 / 3寸 / 4寸 13、出水口适配接头规格 软管接头：75mm / 90mm。 拷贝林接头：75mm / 90mm。 14、漏水等级≤150 g/min。 二、配置： 1、太阳能板（15W74WH）；2、221700圆柱电池 1节； 智能电动阀螺牙接头（110）1个。 三、售后要求： 本次设备要求安装到巴州。田间目前有手动阀，需要拆除后重新安装。
6 | 土壤墒情监测站 | XFXTR-01 | 套 | 2 | 0.45 | 0.9 | 1、土壤温湿度盐分：温度量程≥-50～80℃；分辨率≤0.1℃；准确度≤±0.3℃；土壤水分：量程≥0～100%RH；分辨率≤0.1%；准确度≤±2%RH；土壤盐分（EC）：量程≥0～8000mg/L；分辨率≤1mg/L；准确度 0～1000mg/L范围内＜+9%；1000～3000mg/L范围内＜+3%；3000～5000mg/L范围内＜+4%；5000～8000mg/L范围内<+2%； 2、土壤pH值：量程≥0-14pH；分辨率≤0.01pH；准确度≤±0.1pH； 3、物联网数据采集器 通讯：GPRS（赠送数据流量）；32位低功耗单片机；防水等级：IP65；;平均功耗＜0.5mA；无线发射功率 最大发射功率20dB；波特率 自适应；数据传输方式 被动召测。10W太阳能板、6.6ah蓄电池，3年流量 4、1.2米高镀锌支架，包含设备箱配件
7 | 智能监控球机 | 200万高清球机（4G) 海康威视 | 套 | 1 | 1.2 | 1.2 | 1、4G全网通（支持移动、电信、联通等） 1920 × 1080@30 fps； 星光级超低照度，0.005 Lux/F1.6(彩色)，0.001 Lux/F1.6(黑白) ，0 Lux with IR； 23 倍光学变倍，16 倍数字变倍； 360°水平旋转，垂直方向-15°~90°（自动翻转）； 支持H.265、H.264、MJPEG视频编码格式； 支持断网续传功能； 支持低功耗实时和休眠唤醒模式； 高效红外阵列，低功耗，照射距离的远可达100 m； 支持的大256 G 的 Micro SD/SDHC/SDXC 卡存储； 海康SDK、ONVIF、ISAPI、GB/T28181、E 家协议和萤石云接入； 2、流量费1年 3、太阳能供电 120W 6AH电池锂电池太阳能支架 4、监控立杆：高度：3米，含地笼；2、材质:钢材材质为国际保准低硅低碳高强度 5、设备机箱：定制，采用国标钢质材料。安装在立杆上，放置电源、通信设备空开、防雷器、接线端、共地端等。
8 | 系统软件 |  | 套 | 1 | 0.8 | 0.8 | 技术要求：1、连接所有物联网设备并对接巴州农科院大屏进行展示，2、是施肥系统要求配套手机APP。3、巴州农科院的服务器对接（或服务器租赁）产生的费用自理。
7