## 封-1 招标工程量清单封面
|  | 原体检中心修缮项目 |  | 工程
招标工程量清单
招 标 人：
(单位盖章)
造价咨询人：
(单位盖章)
年 月 日
封—1

## 扉-1 招标工程量清单扉页
|  | 原体检中心修缮项目 |  | 工程
招标工程量清单
招 标 人： |  |  | 造价咨询人：
| (单位盖章) |  |  |  | (单位资质专用章)
法定代表人 或其授权人： |  |  | 法定代表人 或其授权人：
| (签字或盖章) |  |  |  | (签字或盖章)
编 制 人： |  |  | 复 核 人：
| (造价人员签字盖专用章) |  |  |  | (造价工程师签字盖专用章)
编 制 时 间： | 年 月 日 |  | 复 核 时 间： |  | 年 月 日
扉—1

## 表-04 单位工程投标报价汇总表
单位工程投标报价汇总表
工程名称：原体检中心修缮项目 |  | 标段：人民医院零星维修工程 |  | 第 1 页 共 1 页
序号 | 汇总内容 |  | 金额(元) |  | 其中：暂估价(元)
一 | 分部分项工程费
1.1 | 地面维修
1.2 | 墙面维修
1.3 | 踢脚线维修
1.4 | 吊顶维修
1.5 | 原体检中心车场
二 | 措施项目费
2.1 | 单价措施项目费
2.2 | 总价措施项目费
2.21 | 其中：安全文明施工费
三 | 其他项目费
3.1 | 暂列金额
3.2 | 暂估价
3.3 | 计日工
3.4 | 总承包服务费
四 | 规费
五 | 税前工程造价
六 | 税金
投标报价合计=一+二+三+四+六
注：本表适用于单位工程招标控制价或投标报价的汇总，如无单位工程划分，单项工程也使用本表汇总
表—04

## 表-08 分部分项工程和单价措施项目清单与计价表
分部分项工程和单价措施项目清单与计价表
工程名称：原体检中心修缮项目 |  |  |  | 标段：人民医院零星维修工程 |  |  |  | 第 1 页 共 3 页
序号 | 项目编码 | 项目名称 | 项目特征描述 |  | 计量单位 | 工程量 | 金额（元）
[7 empty] | 综合单价 |  | 合价 | 其中
暂估价
分部分项
地面维修
1 | 011605001024 | 地面地板及找平层拆除 | 1.拆除的基层类型:拆除地面地砖及找平层，平均厚度5cm以内 2.其他:已含垃圾处理费及人工装车费，运距综合考虑 3.其它:投标方要充分考虑医院的特殊施工环境，综合考虑后进行报价 |  | m2 | 128
2 | 011102003024 | 地面瓷砖 | 1.找平层厚度、砂浆配合比:水泥砂浆1:2 2.结合层厚度、砂浆配合比:水泥砂浆1:0.5 3.面层材料品种、规格、颜色:瓷砖800*800 4.其它:满足甲方要求，其它工作内容结合施工现场情况综合考虑 5.其它:投标方要充分考虑医院的特殊施工环境，综合考虑后进行报价 |  | m2 | 128
分部小计
墙面维修
1 | 011406001001 | 墙面粉刷乳胶漆 | 1.基层类型:内墙面 2.刮腻子遍数:满刮腻子两遍 3.油漆品种、刷漆遍数:乳胶漆两遍 4.其它:满足甲方要求，其它工作内容结合施工现场情况综合考虑 5.其它:投标方要充分考虑医院的特殊施工环境，综合考虑后进行报价 |  | m2 | 1300
2 | 011604002001 | 铲墙皮 | 1.拆除部位:铲墙皮 2.其他:已含垃圾处理费及人工装车费 3.其它:投标方要充分考虑医院的特殊施工环 |  | m2 | 1300
本页小计
注：为计取规费等的使用，可在表中增设其中：“定额人工费”。
表—08
分部分项工程和单价措施项目清单与计价表
工程名称：原体检中心修缮项目 |  |  |  | 标段：人民医院零星维修工程 |  |  |  | 第 2 页 共 3 页
序号 | 项目编码 | 项目名称 | 项目特征描述 |  | 计量单位 | 工程量 | 金额（元）
[7 empty] | 综合单价 |  | 合价 | 其中
暂估价
境，综合考虑后进行报价
3 | 011408001001 | 墙纸裱糊 | 1.基层类型:一般抹灰面 2.裱糊部位:墙纸的粘贴与维修 3.粘结材料种类:墙纸专用粘接剂 4.其它:含墙纸拆除，及粘贴。投标方要充分考虑医院的特殊施工环境，综合考虑后进行报价 |  | m2 | 50
分部小计
踢脚线维修
1 | 011105003001 | 块料踢脚线拆除 | 1.踢脚线高度:100mm至200mm之间，根据现场实际情况综合考虑 2.粘贴层厚度、材料种类:水泥砂浆 3.面层材料品种、规格、颜色:瓷砖面层 4.其它:已含垃圾处理费，外运费用，以及人工倒运，装车费用。 |  | m | 40
2 | 011105003002 | 块料踢脚线 | 1.踢脚线高度:100mm至200mm之间，根据现场实际情况综合考虑 2.粘贴层厚度、材料种类:水泥砂浆 3.面层材料品种、规格、颜色:砖面层 4.其它:投标方要充分考虑医院的特殊施工环境，综合考虑后进行报价 |  | m | 40
分部小计
吊顶维修
1 | 011302001001 | 铝扣板吊顶 | 1.吊顶形式、吊杆规格、高度:不上人 2.面层材料品种、规格:600*600,硅酸钙板； |  | m2 | 26.39
本页小计
注：为计取规费等的使用，可在表中增设其中：“定额人工费”。
表—08
分部分项工程和单价措施项目清单与计价表
工程名称：原体检中心修缮项目 |  |  |  | 标段：人民医院零星维修工程 |  |  |  | 第 3 页 共 3 页
序号 | 项目编码 | 项目名称 | 项目特征描述 |  | 计量单位 | 工程量 | 金额（元）
[7 empty] | 综合单价 |  | 合价 | 其中
暂估价
3.其他:满足甲方要求，其他工作内容结合施工现场综合考虑
2 | 011606003001 | 吊顶拆除 | 1.拆除的基层类型:吊顶拆除 2.龙骨及饰面种类:轻钢龙骨硅酸钙板吊顶 3.其他:含人工搬运垃圾，自卸汽车运建筑垃圾，运距综合考虑 |  | m2 | 36
分部小计
原体检中心车场
1 | 010101002001 | 挖一般土方 | 1.挖土深度:2m 内 2.弃土运距:综合考虑 |  | m3 | 8.13
2 | 010103001001 | 回填方 | 1.密实度要求:夯填 2.填方来源、运距:综合考虑 |  | m3 | 6.38
3 | 010103002001 | 余方弃置 | 1.废弃料品种:旧路材料(道碴)及余土 2.运距:综合考虑 |  | m3 | 1.75
4 | 011702001001 | 基础 | 1.基础类型:独立基础 |  | m2 | 23.4
5 | 010501003001 | 独立基础 | 1.混凝土种类:现浇 2.混凝土强度等级:C20混凝土.30*30*30 |  | m3 | 1.76
6 | 040205017001 | 防撞筒（墩） | 1.材料品种:金属防撞墩，表面刷彩色警示漆 2.规格、型号:高度不小于500mm，直径不下于200mm镀锌钢管。 |  | 个 | 65
分部小计
分部小计
措施项目
分部小计
本页小计
合计
注：为计取规费等的使用，可在表中增设其中：“定额人工费”。
表—08

## 表-11 总价措施项目清单与计价表
总价措施项目清单与计价表
工程名称：原体检中心修缮项目 |  |  | 标段：人民医院零星维修工程 |  |  |  |  | 第 1 页 共 2 页
序号 | 项目编码 | 项目名称 |  | 计算基础 | 费率(%) | 金额(元) | 调整费率(%) |  | 调整后金额(元) | 备注
1 | 011707001001 | 安全文明施工
2 | 011707001002 | 其中：环境保护费、文明施工费、安全施工费 |  | 分部分项人工费+分部分项机械费+单价措施项目人工费+单价措施项目机械费 | 2.8
3 | 011707001003 | 其中：临时设施费 |  | 分部分项人工费+分部分项机械费+单价措施项目人工费+单价措施项目机械费 | 1.38
4 | 011707001004 | 其中：智慧工地基础配置费
5 | 011707002001 | 夜间施工增加费 |  |  | 0 |  |  |  |  | 按实际发生计取，不发生不计取。
6 | 011707004001 | 二次搬运费 |  | 分部分项人工费+分部分项机械费+单价措施项目人工费+单价措施项目机械费 | 0
7 | 011707005001 | 冬雨季施工增加费 |  |  | 0 |  |  |  |  | 不发生不计取，在编制施工招标文件时依据工程实际情况，结合市场编制费用清单。
8 | 011707007001 | 已完工程及设备保护费 |  | 分部分项人工费+分部分项机械费+单价措施项目人工费+单价措施项目机械费 | 0.07
9 | X011707008001 | 工程定位复测、点交清理费 |  | 分部分项人工费+分部分项机械费+单价措施项目人工费+单价措施项目机械费 | 0.08
10 | X011707010001 | 检验试验费
11 | X011707010002 | 其中：自检试验费 |  |  | 0
12 | X011707010003 | 其中：检验试验配合费 |  | 分部分项人工费+分部分项机械费+单价措施项目人工费+单价措施项目机械费 | 0.11
13 | X011707011001 | 特殊地区增加费 |  |  | 0 |  |  |  |  | 结合工程实际情
编制人（造价人员）： | [7 empty] | 复核人（造价工程师）：
注：1.“计算基础”中安全文明施工费可为“定额基价”、“定额人工费”或“定额人工费+定额机械费”，其他项目可为“定额人工费”或“定额人工费+定额机械费”。 2.按施工方案计算的措施费，若无“计算基础”和“费率”的数值，也可只填“金额”数值，但应在备注栏说明施工方案出处或计算方法。
表-11
总价措施项目清单与计价表
工程名称：原体检中心修缮项目 |  |  | 标段：人民医院零星维修工程 |  |  |  |  | 第 2 页 共 2 页
序号 | 项目编码 | 项目名称 |  | 计算基础 | 费率(%) | 金额(元) | 调整费率(%) |  | 调整后金额(元) | 备注
况，按相关规定计取(高海拔地区施工增加费计算过程详见【取费设置】-【高海拔地区施工增加费】功能界面)
14 | 01B991 | 竣工档案编制费 |  | 分部分项人工费+分部分项机械费+单价措施项目人工费+单价措施项目机械费 | 0.27
合 计
编制人（造价人员）： | [7 empty] | 复核人（造价工程师）：
注：1.“计算基础”中安全文明施工费可为“定额基价”、“定额人工费”或“定额人工费+定额机械费”，其他项目可为“定额人工费”或“定额人工费+定额机械费”。 2.按施工方案计算的措施费，若无“计算基础”和“费率”的数值，也可只填“金额”数值，但应在备注栏说明施工方案出处或计算方法。
表-11

## 表-12 其他项目清单与计价汇总表
其他项目清单与计价汇总表
工程名称：原体检中心修缮项目 |  | 标段：人民医院零星维修工程 |  |  | 第 1 页 共 1 页
序号 | 项目名称 |  | 金额(元) | 结算金额(元) |  | 备注
1 | 暂列金额 |  | 6400 |  |  | 明细详见表-12-1
2 | 暂估价
2.1 | 材料暂估价 |  | — |  |  | 明细详见表-12-2
2.2 | 专业工程暂估价 |  |  |  |  | 明细详见表-12-3
2.3 | 施工技术专项措施项目暂估价 |  |  |  |  | 明细详见表-12-7
3 | 计日工 |  |  |  |  | 明细详见表-12-4
4 | 总承包服务费 |  |  |  |  | 明细详见表-12-5
合 计 | [5 empty] | —
注：材料（工程设备）暂估单价进入清单项目综合单价，此处不汇总。
表-12

## 表-12-1 暂列金额明细表
暂列金额明细表
工程名称：原体检中心修缮项目 |  | 标段：人民医院零星维修工程 |  |  | 第 1 页 共 1 页
序号 | 项目名称 |  | 计量单位 | 暂定金额(元) |  | 备注
1 | 暂列金 |  | 元 | 6400
合 计 |  |  |  | 6400 |  | —
注：此表由招标人填写，如不能详列，也可只列暂列金额总额，投标人应将上述暂列金额计入投标总价中。
表—12—1

## 表-13 规费、税金项目清单与计价表
规费、税金项目计价表
工程名称：原体检中心修缮项目 |  | 标段：人民医院零星维修工程 |  |  | 第 1 页 共 1 页
序号 | 项目名称 |  | 计算基础 | 计算基数 |  | 计算费率(%) | 金额（元）
1 | 规费 |  | 社会保险费+住房公积金
1.1 | 社会保险费 |  | 养老保险费+失业保险费+医疗保险费+工伤保险费
1.11 | 养老保险费 |  | 分部分项人工费+分部分项机械费+单价措施项目人工费+单价措施项目机械费 |  |  | 4.31
1.12 | 失业保险费 |  | 分部分项人工费+分部分项机械费+单价措施项目人工费+单价措施项目机械费 |  |  | 0.38
1.13 | 医疗保险费 |  | 分部分项人工费+分部分项机械费+单价措施项目人工费+单价措施项目机械费 |  |  | 1.37
1.14 | 工伤保险费 |  | 分部分项人工费+分部分项机械费+单价措施项目人工费+单价措施项目机械费 |  |  | 0.19
1.2 | 住房公积金 |  | 分部分项人工费+分部分项机械费+单价措施项目人工费+单价措施项目机械费 |  |  | 0.94
2 | 税金 |  | 税前工程造价 |  |  | 9
合计
编制人（造价人员）： |  |  |  |  | 复核人（造价工程师）：
表-13