## 表-04 单位工程投标报价汇总表
单位工程投标报价汇总表
工程名称：建筑与装饰工程 |  | 标段：人民医院心磁室改造 |  | 第 1 页 共 1 页
序号 | 汇总内容 |  | 金额(元) |  | 其中：暂估价(元)
一 | 分部分项工程费
1.1 | 地面铺装
1.2 | 房间分割
1.3 | 其它
二 | 措施项目费
2.1 | 单价措施项目费
2.2 | 总价措施项目费
2.21 | 其中：安全文明施工费
三 | 其他项目费
3.1 | 暂列金额
3.2 | 暂估价
3.3 | 计日工
3.4 | 总承包服务费
四 | 规费
五 | 税前工程造价
六 | 税金
投标报价合计=一+二+三+四+六
注：本表适用于单位工程招标控制价或投标报价的汇总，如无单位工程划分，单项工程也使用本表汇总
表—04

## 表-08 分部分项工程和单价措施项目清单与计价表
分部分项工程和单价措施项目清单与计价表
工程名称：建筑与装饰工程 |  |  |  | 标段：人民医院心磁室改造 |  |  |  | 第 1 页 共 2 页
序号 | 项目编码 | 项目名称 | 项目特征描述 |  | 计量单位 | 工程量 | 金额（元）
[7 empty] | 综合单价 |  | 合价 | 其中
暂估价
分部分项
地面铺装
1 | 011605001001 | 地面地板及找平层拆除 | 1.拆除的基层类型:拆除地面地砖及找平层，平均厚度10cm以内 2.其他:已含垃圾处理费及人工装车费，运距综合考虑 3.其它:投标方要充分考虑医院的特殊施工环境，综合考虑后进行报价 |  | m2 | 28
2 | 011102003001 | 地面瓷砖 | 1.找平层厚度、砂浆配合比:水泥砂浆1:2 2.结合层厚度、砂浆配合比:水泥砂浆1:0.5 3.面层材料品种、规格、颜色:瓷砖800*800 4.其它:满足甲方要求，其它工作内容结合施工现场情况综合考虑 5.其它:投标方要充分考虑医院的特殊施工环境，综合考虑后进行报价 |  | m2 | 28
3 | ★011103001001 | 橡胶板楼地面 | 1.粘结层厚度、材料种类:PVC专用地板的粘接剂 2.找平层:5mm自流平地面 3.面层材料品种、规格、颜色:PVC地板胶（含地板胶清洗、打蜡、焊缝） |  | m2 | 28
4 | 010605001001 | 设备底座垫板 | 1.钢材品种、规格:原有破损地面水泥砂浆找平，上铺边长1米，厚度1.5厘米的正方形钢板，与楼板的接触面用粘钢胶粘实 |  | m2 | 4
分部小计
房间分割
1 | 011210001001 | 轻钢龙骨纸面石膏板隔墙 | 1.骨架、边框材料种类、规格:Q75即 |  | m2 | 41.52
本页小计
注：为计取规费等的使用，可在表中增设其中：“定额人工费”。
表—08
分部分项工程和单价措施项目清单与计价表
工程名称：建筑与装饰工程 |  |  |  | 标段：人民医院心磁室改造 |  |  |  | 第 2 页 共 2 页
序号 | 项目编码 | 项目名称 | 项目特征描述 |  | 计量单位 | 工程量 | 金额（元）
[7 empty] | 综合单价 |  | 合价 | 其中
暂估价
75mm*0.8mm轻钢龙骨骨架，防火纸面石膏板基层，内塞岩棉 2.面层材料品种、规格、颜色:防水石膏腻子满刮2遍，乳胶漆2遍
2 | 010802003001 | 钢质防火门 | 1.门框、扇材质:钢制木门，带门套 |  | m2 | 5.28
分部小计
其它
1 | 011609002001 | 隔断隔墙拆除 | 1.拆除隔墙的骨架种类:原有的轻钢龙骨纸面石膏板隔墙拆除 |  | m2 | 2.5
2 | 010802003002 | 钢质防火门 | 1.门代号及洞口尺寸:1500*2200钢制防火门，含门套 2.门框、扇材质:钢板 |  | m2 | 3.3
3 | 010802001001 | 金属(塑钢）门 | 1.其它:拆除原有钢制防火门，垃圾外运，运距综合考虑，含洞口零星修补及抹灰粉刷。 |  | m2 | 1.98
分部小计
分部小计
措施项目
分部小计
本页小计
合计
注：为计取规费等的使用，可在表中增设其中：“定额人工费”。
表—08

## 表-12 其他项目清单与计价汇总表
其他项目清单与计价汇总表
工程名称：建筑与装饰工程 |  | 标段：人民医院心磁室改造 |  |  | 第 1 页 共 1 页
序号 | 项目名称 |  | 金额(元) | 结算金额(元) |  | 备注
1 | 暂列金额 |  | 4100 |  |  | 明细详见表-12-1
2 | 暂估价
2.1 | 材料暂估价 |  | — |  |  | 明细详见表-12-2
2.2 | 专业工程暂估价 |  |  |  |  | 明细详见表-12-3
2.3 | 施工技术专项措施项目暂估价 |  |  |  |  | 明细详见表-12-7
3 | 计日工 |  |  |  |  | 明细详见表-12-4
4 | 总承包服务费 |  |  |  |  | 明细详见表-12-5
合 计 | [5 empty] | —
注：材料（工程设备）暂估单价进入清单项目综合单价，此处不汇总。
表-12

## 表-12-1 暂列金额明细表
暂列金额明细表
工程名称：建筑与装饰工程 |  | 标段：人民医院心磁室改造 |  |  | 第 1 页 共 1 页
序号 | 项目名称 |  | 计量单位 | 暂定金额(元) |  | 备注
1 | 暂列金 |  | 元 | 4100
合 计 |  |  |  | 4100 |  | —
注：此表由招标人填写，如不能详列，也可只列暂列金额总额，投标人应将上述暂列金额计入投标总价中。
表—12—1

## 表-13 规费、税金项目清单与计价表
规费、税金项目计价表
工程名称：建筑与装饰工程 |  | 标段：人民医院心磁室改造 |  |  | 第 1 页 共 1 页
序号 | 项目名称 |  | 计算基础 | 计算基数 |  | 计算费率(%) | 金额（元）
1 | 规费 |  | 社会保险费+住房公积金
1.1 | 社会保险费 |  | 养老保险费+失业保险费+医疗保险费(生育保险费)+工伤保险费
1.11 | 养老保险费 |  | 分部分项人工费+分部分项机械费+单价措施项目人工费+单价措施项目机械费 |  |  | 4.31
1.12 | 失业保险费 |  | 分部分项人工费+分部分项机械费+单价措施项目人工费+单价措施项目机械费 |  |  | 0.38
1.13 | 医疗保险费(生育保险费) |  | 分部分项人工费+分部分项机械费+单价措施项目人工费+单价措施项目机械费 |  |  | 1.37
1.14 | 工伤保险费 |  | 分部分项人工费+分部分项机械费+单价措施项目人工费+单价措施项目机械费 |  |  | 0.19
1.2 | 住房公积金 |  | 分部分项人工费+分部分项机械费+单价措施项目人工费+单价措施项目机械费 |  |  | 0.94
2 | 税金 |  | 税前工程造价 |  |  | 9
合计
编制人（造价人员）： |  |  |  |  | 复核人（造价工程师）：
表-13