## Sheet1
采购耗材参数
序号 | 货物名称 | 品牌/规格/型号 | 单位 | 数量 | 参数要求 | 备注
1 | 液氮罐 | 海尔YDS-10 | 个 | 1 | 1、10L圆提桶液氮罐，口径：50mm；外径：300mm；总高：566mm 2、静态液氮保存期（d）：86； 3、标配：6个38*120mm圆提桶，含锁盖； 4、容器外壳、内胆采用铝合金板制作，重量轻、低温下强度高、耐腐蚀； 5、颈管采用玻璃钢制作，具有机械强度高、导热系数小； 6、层绝热体采用反射性能特别优良的铝箔为反射屏，采用导热系数小，放气速率低的 材料为隔热材料，以减少热辐射； 7、容器外壳与内胆间的夹层为高真空状态，以防止气体的热对流，并采用在低温状态下吸附量大的吸附剂，以保证容器的性能长期稳定可靠，产品寿命不低于5年。 | 附加要求：要求供货方具备骆驼样品采集能力，在样品采集过程派出劳务人员，协助采购方在骆驼养殖场开展骆驼血样和乳样采集
2 | 液氮罐 | 金凤YDS-30 | 个 | 1 | 1、30L圆提桶液氮罐，口径：50mm；外径：300mm；总高：565mm 2、静态液氮保存期（d）：86； 3、标配：6个38*120mm圆提桶，含锁盖； 4、容器外壳、内胆采用铝合金板制作，重量轻、低温下强度高、耐腐蚀； 5、颈管采用玻璃钢制作，具有机械强度高、导热系数小； 6、层绝热体采用反射性能特别优良的铝箔为反射屏，采用导热系数小，放气速率低的材料为隔热材料，以减少热辐射； 7、容器外壳与内胆间的夹层为高真空状态，以防止气体的热对流，并采用在低温状态下吸附量大的吸附剂，以保证容器的性能长期稳定可靠，产品寿命不低于5年。
3 | 液氮 |  | 公斤 | 300 | 要求合同签订后两天内供货
4 | 冻存管5ml | 康宁50支/包 | 包 | 20 | 1、5mL容量，圆底，自立式设计，方便放置； 2、黑色刻度和较大标记点，便于加样和样本识别:由聚丙烯制成，可耐受-196°C低温。
5 | 冻存管2ml | 康宁50支/包 | 包 | 20 | 1、2mL容量，圆底，自立式设计，方便放置； 2、黑色刻度和较大标记点，便于加样和样本识别:由聚丙烯制成，可耐受-196°C低温。
6 | 采血器 | 100支/盒 | 盒 | 2 | 1、注射针（由护套、针座、针管组成）、可御锥头座、活塞、内塞、芯杆及外套组成；注射针座、护套、内塞、可御锥头座采用聚乙稀（PE）制成，芯杆、外套采用聚丙稀（PP）制成，活塞采用天然橡胶制成.每支独立包装；材质是用高透明塑料； 2、产品经过环氧乙烷灭菌，灭菌有效期3年。
7 | 抗凝管 | 100支/包 | 包 | 4 | 康捷
8 | 手套 | 25双/盒 | 盒 | 10 | 光明
9 | 口罩 | 飘安10*10小包/包 | 包 | 5 | 1、型号：平面形系带、平面形挂耳；规格：17.5cm×9.5cm、16.5cm×9.5cm、 14.5cm×9cm； 2、环氧乙烷残留量：经环氧乙烷灭菌的口罩，其环氧乙烷残留量应不超过10µg/g； 3、细菌过滤效率（BFE）口罩的细菌过滤效率应不小于95%； 4、颗粒过滤效率（PFE）口罩对非油性颗粒的过滤效率应不小于30% 。
10 | DNA提取试剂盒 | 50 rxns | 盒 | 3 | Axygen组织血样提取
11 | DNA纯化试剂盒 | 50 rxns | 盒 | 3 | Axygen
12 | 合计 |  |  | 369