## Sheet1
报 价 单
序号 | 名称 | 图片 | 规格（mm） | 材质 | 单位 | 数量 | 单价 | 金额（元） | 备注
1 | 展示柜 |  | 1200*600*920 | 1、▲基材：采用ENF级或同等级中密度纤维板，外观质量符合标准GB/T11718-2021第5.1条要求，密度、静曲强度、弹性模量、内胶合强度、吸水厚度膨胀率、表面胶合强度、防潮性能检验、含水量符合要求。产品总挥发性有机化合物(TVOC)的释放率(72h)，挥发性有机化合物(72h)苯、甲苯、二甲苯、总挥发性有机化合物(TVOC)，醛酮类化合物均未检出，燃烧性能等级B1(B)级，60s内无燃烧滴落物引燃滤纸现象，燃烧增长速率指数FIGRAO.2MJ≤83w/s，60s内焰尖高度Fs≤60mm。产烟特性等级s2级，烟气生成速率指数SMOGRA≤48㎡/s²，试验600s总烟气生成量TSP600s≤23㎡，燃烧滴落物/微粒等级dl级，烟气毒性等级达到准安全一级ZA1。依据为符合GB/T 11718-2021 中密度纤维板标准。 2、▲实木封标条：满足出厂含水率9.2%，甲醛释放量＜0.1mg/L。 3、▲油漆：采用环保水性漆白色烤漆，V0C含量未检出，甲醛含量未检出，苯系物总和含量[限苯、甲苯、二甲苯(含乙苯)]未检出。 4、▲连接件：采用品牌三合一连接件，外观无缺陷，18h金属镀层抗盐雾理化性能无锈点，主要尺寸与角度符合要求，三合一偏心连接件偏心体抗压强度≥312N，预埋螺母抗拉强度≥652N，连接螺杆螺纹与预埋螺母的抗拉强度≥960N，偏心体与连接螺杆的扭矩11.0N.m中性盐雾、乙酸盐雾试验耐腐蚀等级达到10级。铜加速乙酸盐雾(CASS)符合要求。 5、▲钢化玻璃：0.8mm透明钢化玻璃顶盖，抗压力抗冲击力强，安全不易破碎。。符合GB/T 26695-2011《家具用钢化玻璃板》检验标准，表面应力，附热冲击性能、承载类产品耐重力冲击性能符合要求，其中：钢化玻璃的表面应力不应小于 90 MPa，钢化玻璃应耐200℃温差不破坏，使用规定冲击器，跌落高度为240mm，使冲击器自由跌落冲击次数为2次。取6块试样进行试验，试样破坏数不超过1块。浮法玻璃、镀膜玻璃弯曲强度≥120MPa。 6、▲液压缓冲铰链(静音缓冲门铰)：满足垂直静载荷(过载)、水平静载荷(过载)、操作力、垂直静 载荷、水平静载荷、耐久性、下沉量测试合格。240h乙酸盐雾试验(ASS)测试耐腐蚀等级10级。18h中性盐雾耐腐蚀试验无锈点，240h铜加速乙酸盐雾(CASS)人造气氛腐蚀试验达到10级。 7、推拉门并带脚轮，360度自由旋转，随时移动和固定。方遍使用。 提供标▲原材料2025年01月01日〔以签发日期为起〕至售标起始日止，具有第三方检测机构出具带有二维码和CMA或CNAS认证标识的检测报告。 | 组 | 31
合计 |  | 0 | [5 empty] | 0