## Sheet1
会议室音响设备系统设计方案
序号 | 商品名称 | 品牌 |  | 型号 | 规格参数 | 参考图片 | 数量 | 单位 | 单价 | 金额 | 备注
1 | 专业音箱 | LEIZE |  | KP4012 | 系统采用高性能的单元组合，使声音层次分明，音域宽广；设有单独高效高音保护电路，以保证产品的安全性；新颖号角设计简洁大方，良好的指向性角度，可以获得较宽覆盖的扩声范围；音质好，穿透力强，层次感丰富，音域宽广，低频下潜好；灵活方便的多种吊挂安装方式，适合不同结构的场所类型:12″二分频全频音箱,频响:40Hz-20KHz,额定功率:300W，指向性：W75°×H50°，灵敏度：96dB，阻抗：8Ω，尺寸(D×W×H)：432×406×711mm，重量：20kg |  | 2 | 只 | 2850 | 5700 | 含安装调试
2 | 专业功放 | LEIZE |  | L450 | 产品定位完全根据在普及型娱乐及多媒体工程应用。全机械化AI、SMD制程，导入了更多的分立元件设计，并改进H类开关失真。材料上采用更低漏磁的环形变压器，定制了高涟波电流音频专业电容，提高音质和产品稳定性，功率输出更具持续力。设置完善的保护电路，包括过载保护、过热保护、放大器负载短路保护等等。立体声输出功率：2×450W/8Ω、2×800W/4Ω；频率响应20Hz～20kHz ±0.2dB；谐波失真THD< 0.05％；信噪比≥95dB； |  | 1 | 台 | 3360 | 3360 | 含安装调试
3 | 调音台 | LEIZE |  | SMX-1200 | 12路带效果调音台，话筒：12,频响：+0.5dB/-0.5dB（20Hz-20kHz） 总谐波失真：0.03%， 输入通道：12通道：单声道：12； 输出通道：STEREO OUT：2；PHONES：1 母线：立体声：1；编组：4，AUX（包括FX） USB音频：USB音频2.0兼容播放， 采样率：最大192kHz， 幻象电源电压：+48V，内建效果器，带显示屏协助USB插口便捷播放，有7段均衡调试。 |  | 1 | 台 | 3355 | 3355 | 含安装调试
4 | 反馈抑制器 | LEIZE | G66 | LG66 | 可以在“快速”模式和“精确”模式之间进行转换，更好地针对使用情况选择不同的模式，能够更好地发挥抑制啸叫。 自适应性过滤器能够以较慢的速度收敛，从而有效抑制更多的反射成分。 在声学反馈发生之前，可以额外获得多达 12dB的增益， 具体取决于声学环境和所选的操作模式。另外还为两路话筒输入内置了自动混音器。即使停用反馈抑制器，自动混音器功能仍起作用 |  | 1 | 台 | 2900 | 2900 | 含安装调试
5 | 电源时序器 | LEIZE |  | 3200A | 道数量9路；通道总电流容量25A；通道总电流容量25A，提供5000W总功率；对音响系统提供安全、自动化的电源控制功能； 可避免因设备开关对扬声器造成的损害事故； 内置CPU，可实现无限智能联动控制功能；输出采用可万能插座，适合配各种插头；LED数码显示。 |  | 1 | 台 | 1850 | 1850 | 含安装调试
6 | 有线会议话筒 | LEIZE |  | LE-211 | 1.换能方式：电容式 2.指向性：超心型指向 3灵敏度：-42dB±2dB 4.频响：30 KHz -18KHZ 5.供电 3.7v / 48v幻象 6.拾音距离：20~80cm 7.抗干扰 8.航空插更牢固 静音旋转，用于车站、码头、机场及会议室等公共场所。 |  | 7 | 支 | 630 | 4410 | 含安装调试
7 | 线材 |  |  |  | 话筒线、音箱线，信号线，卡侬公母头、接插件 |  | 1 | 批 | 2200 | 2200 | 含安装调试
8 | 音箱臂架 | [5 empty] | 1 | 副 | 210 | 210 | 含安装调试
9 | 专业机柜 |  | 中国 |  | 12U，移动灵活，有效保护设备移动 |  | 1 | 个 | 290 | 290 | 含安装调试
以上设备合计 : 24275元
注：以上产品必须原装正品，并严格按照我单位要求型号及规格供货，所有设备需上门安装调试，安装时要提供厂家授权书和合格证，要在我单位确认订单一天内完在送货安装，并遵守我单位各项规章和要求，做好保密等工作。