## Sheet1
会议室音响设备系统设计方案
序号 | 商品名称 | 品牌 |  | 型号 | 规格参数 | 参考图片 | 数量 | 单位 | 单价 | 金额 | 备注
1 | 会议音箱 | LEIZE |  | A8 | 为中小型会议厅及常规室内扩声而开发的,该系列音箱外形新颖，给人良好的视觉冲击。配以白色的箱体，能和使用场的时尚装修，搭配自然融洽。同时具有体积小，重量轻，安装方便等优点。类型:二分频；频率响应:70Hz～20KHz；指向性（HXV）:100°x50°；阻抗:8Ω；额定功率:80W；最大功率;160W；灵敏度:94dB；最大声压级;115dB；低频单元:8”x1；高频单元:1”x1； |  | 4 | 只 | 1500 | 6000 | 含安装调试
2 | 功率扩大器 | LEIZE |  | G300 | 产品定位完全根据在普及型娱乐及多媒体工程应用。全机械化AI、SMD制程，导入了更多的分立元件设计，并改进H类开关失真。材料上采用更低漏磁的环形变压器，定制了高涟波电流音频专业电容，提高音质和产品稳定性，功率输出更具持续力。立体声输出功率：2×350W/8Ω、2×700W/4Ω；频率响应20Hz～20kHz ±0.2dB；谐波失真THD< 0.05％；信噪比≥95dB； |  | 1 | 台 | 3750 | 3750 | 含安装调试
3 | 调音台 | YINYU |  | 80S | 输入声道：8路单声道；均衡器可调范围±12dB ；左右输出2路；AUX输出 2路；其它辅助输出与监听输出各1路；频率响应20Hz-20KHz±2dB；话简输入灵敏度<-47dB；线路输入灵敏度<-25dB；输出电平表2组10段LED；尺寸W×H×D(㎜) 348×50×348；净重量3.6Kg |  | 1 | 台 | 1900 | 1900 | 含安装调试
4 | 电源时序器 | LEIZE |  | 3200A | 道数量9路；通道总电流容量25A；通道总电流容量25A，提供5000W总功率；对音响系统提供安全、自动化的电源控制功能； 可避免因设备开关对扬声器造成的损害事故； 内置CPU，可实现无限智能联动控制功能；输出采用可万能插座，适合配各种插头；LED数码显示。 |  | 1 | 台 | 1550 | 1550 | 含安装调试
5 | 全数字会议主机 | RESTMOMENT |  | RX-Q3.0 | 采用雷蒙（RESTMOMENT）自创的数字会议技术，符合IEC60914国际标准 采用高速RISC嵌入式数字处理硬件架构，提升了系统运行的速度和保证了系统的稳定性 采用全数字技术，控制和传输均采用数字信号，系统采用专业网线连接，远距离传输不受影响，设备之间传输距离可达100米 频率响应达到20Hz-20kHz,所有通道的声音接近CD品质 独特的拨轮式操作，通过旋钮操控盘可对所有会议功能进行集中控制，更精确，效率更高 装备1.6英寸LCD显示屏，中、英文菜单显示，可按需订购任意语言 内置输入、输出数字音量调节,对系统输入、输出的信号进行人性化调节 系统可自定义会议单元编号，能有效避免ID地址冲突 具备系统检测，可检测系统清单，并可定位故障位置 系统支持同时使用60台主席单元，可指定其中一台为执行主席单元 超强抗手机干扰能力，来电时绝不产生噪音 系统具备线路带电“热插拔”功能，让系统的安全性及稳定性得到有力的保障 具备两个RS-232串口，一个可连接PC电脑、中控系统；另一个可连接高清视频矩阵 可直接控制相同代码的高清视频矩阵，实现视频切换 支持视频跟踪功能，支持脱机控制摄像机进行预置位设置 具备RS-422、RS-485和RS-232（需加转换器）等视频控制方式 内置平衡及非平衡音频输入、输出接口 四种话筒管理模式 数量限制模式:允许同时打开的单元数量1～6个 先进先出模式:达到限制数量后，最后打开的单元覆盖最早打开的单元 申请发言模式:所有代表单元发言，都由执行主席单元否决或批准 自由讨论模式:允许所有会议单元同时打开 具备5路会议单元输出接口，每路可连接15台单元，通过扩展可连接65535台单元 具备“一线式手拉手”、“Y型线连接”、“分路器手拉手”及“环形手拉手”多种连接方式 系统具备会议和演讲两种模式 采用1U国际标准设计，可安装在19英寸机柜，采用铝合金机身，内置防静电处理，可抗8000V静电 系统通过ROSH、CE、FCC、CCC认证 内置国际通用电源及稳压系统，保证在不稳定电压情况下安全使用 配合会议管理软件可实现更多增值功能，使操作更简便、更高效、更人性化 |  | 1 | 台 | 5280 | 5280 | 含安装调试
6 | 全数字代表单元 | RESTMOMENT |  | RX-Q2D | 采用雷蒙（RESTMOMENT）数字会议技术，符合IEC60194国际标准 内置24个点自动反馈抑制功能，所有通道的声音接近CD级品质 全数字音频处理与传输技术，点对点接入方式，远距离传输音质不会衰减，设备之间距离可达100米 流线式桌面式设计，时尚、精致彰显高贵、庄重的气质，完全符合人体工程学  “环形手拉手”连接方式 通过环形连接时即使有一处线路断开也不影响设备正常使用 系统具备线路带电“热插拔”功能 不受外界驱动源干扰,具有强抗手机干扰能力 每台单元都具备任意分配ID地址,方便安装及避免ID地址重复现象 具有四种话筒工作模式 数量限制模式:允许同时打开的单元数量1～6个 先进先出模式:达到限制数量后，最后打开的单元覆盖最早打开的单元 申请发言模式:所有代表单元发言，都由执行主席单元否决或批准 自由讨论模式:允许所有会议单元同时打开 配合视频跟踪摄像机，通过预设可实现视频跟踪功能 主席单元具优先发言权，不受数量限制，可关闭全部正在发言的单元 配合会议管理软件可实现更多增值功能，使操作更简便、更高效、更人性化 |  | 9 | 支 | 1350 | 12150 | 含安装调试
7 | 反馈抑制器 | LEIZE | G66 | LG66 | 可以在“快速”模式和“精确”模式之间进行转换，更好地针对使用情况选择不同的模式，能够更好地发挥抑制啸叫。 自适应性过滤器能够以较慢的速度收敛，从而有效抑制更多的反射成分。 在声学反馈发生之前，可以额外获得多达 12dB的增益， 具体取决于声学环境和所选的操作模式。另外还为两路话筒输入内置了自动混音器。即使停用反馈抑制器，自动混音器功能仍起作用 |  | 1 | 台 | 2700 | 2700 | 含安装调试
8 | 辅助线材 |  | 中国 |  | 音箱线，信号线，接插件 |  | 1 | 批 | 2100 | 2100 | 含安装调试
9 | 专业机柜 |  | 中国 |  | 12U，移动灵活，有效保护设备移动 |  | 1 | 个 | 300 | 300 | 含安装调试
10 | 中控系统 | [5 empty] | 1 | 套 | 3800 | 3800 | 含安装调试
以上设备小计 :39530元
注：以上产品必须原装正品，并严格按照我单位要求型号及规格供货，所有设备需上门安装调试，安装时要提供厂家授权书和合格证，要在我单位确认订单一天内完在送货安装，并遵守我单位各项规章和要求，做好保密等工作。