## Sheet1
1500平米体育馆音响设备配置方案
序号 | 商品名称 | 品牌 | 型号 | 规格参数 | 参考图片 | 数量 | 单位 | 单价 | 金额 | 备注
1 | 专业音箱 | LEIZE | SRX715 | 系统采用高性能的单元组合，使声音层次分明，音域宽广；设有单独高效高音保护电路，以保证产品的安全性；新颖号角设计简洁大方，良好的指向性角度，可以获得较宽覆盖的扩声范围；音质好，穿透力强，层次感丰富，音域宽广，低频下潜好；灵活方便的多种吊挂安装方式，适合不同结构的场所类型:15″二分频全频音箱,频响:40Hz-20KHz,额定功率:500W，指向性：W75°×H50°，灵敏度：96dB，阻抗：8Ω，尺寸(D×W×H)：432×406×711mm，重量：23kg |  | 6 | 只 | 3500 | 21000 | 含安装调试
2 | 专业功放 | LEIZE | G600 | 立体声.并联工作模式LED指示灯,2*650W(8欧）输出信号，过载或故障LED指示灯。XLR平衡接头输入，Speak on和60A防碰触保护接线柱式扬声器连接。可恢复的电源过载保护器。电源开机浪涌电流限位，无需进行电源时序控制。最大增益可设置为32dB(40倍),适用于放大器矩阵，或有源分频时平衡多个放大器的增益。系统最小源电动势可设置为标准的0dBu(0.775V),适用于单个或少量放大器的系统配接时的增益设置。电压：230V/50Hz-60KHz，额定功率：8Ω650W/、4Ω1000W/，最大输出电压：100V，最大不失真功率：1000W，输入灵敏度：x40/32dB:1.41V，电压增益：0.775V/0dBmX73，正常功耗：500VA/2.2A，最大功耗：1000VA/4.3A，重量：17.5KG，总谐波失真：正常工作条件，1KHz <0.025% ，互调失真：正常工作条件，60Hz/7KHz 4/1 <0.075% 频率响应：正常工作条件，20Hz-20KHz <+/-0.25dB，功率带宽：正常工作条件，-3dB 10Hz-50KHz ，信噪比：1KHz,X40(32dB），A计权，>1112dB，阻尼系数：正常工作条件,63Hz >1500 转换速率：10KHz方波，X40（32dB) 增益 >100V/us，输入阻抗：正常工作条件，1KHz,平衡输入20K Ohm 体积：88x482x400mm |  | 3 | 台 | 4350 | 13050 | 含安装调试
3 | 调音台 | LEIZE | SMX-1200 | 12路带效果调音台，话筒：12,频响：+0.5dB/-0.5dB（20Hz-20kHz） 总谐波失真：0.03%， 输入通道：12通道：单声道：12； 输出通道：STEREO OUT：2；PHONES：1 母线：立体声：1；编组：4，AUX（包括FX） USB音频：USB音频2.0兼容播放， 采样率：最大192kHz， 幻象电源电压：+48V，内建效果器，带显示屏协助USB插口便捷播放，有7段均衡调试。 |  | 1 | 台 | 3100 | 3100 | 含安装调试
4 | 电源时序器 | LEIZE | 3200A | 道数量9路；通道总电流容量25A；通道总电流容量25A，提供5000W总功率；对音响系统提供安全、自动化的电源控制功能； 可避免因设备开关对扬声器造成的损害事故； 内置CPU，可实现无限智能联动控制功能；输出采用可万能插座，适合配各种插头；LED数码显示。 |  | 1 | 台 | 1550 | 1550 | 含安装调试
5 | 无线手持话筒 | 金笛 | E-04 | 工作频率:UHF600-700MHz 信道数目：100个 灵敏度：12dBuv(80dBS/N) 动态范围:100dB 信噪比:≥105dB 失真率:≤0.5% 频率响应:50Hz-15KHz 锁相环频率稳定系统。 选用固定橡胶天线，减少安装天线的麻烦，避免天线安装不当引起的接收距离变近 工程安装,会议室,教学 演讲等 空旷环境距离50米 |  | 1 | 套 | 3800 | 3800 | 含安装调试
6 | 辅助线材 |  |  | 音箱线，信号线，接插件 |  | 1 | 批 | 2800 | 2800 | 含安装调试
7 | 专业机柜 |  |  | 12U，移动灵活，有效保护设备移动 |  | 1 | 个 | 280 | 280 | 含安装调试
8 | 音箱臂架 |  |  |  |  | 2 | 副 | 190 | 380 | 含安装调试
以上设备合计 : 45960元
注：以上产品必须原装正品，并严格按照我单位要求型号及规格供货，所有设备需上门安装调试，安装时要提供厂家授权书和合格证，要在我单位确认订单一天内完在送货安装，并遵守我单位各项规章和要求，做好保密等工作。