## Sheet1
兵团广播电视台地下车库门禁闸机采购需求
序号 | 产品名称 | 规格 | 单位 | 数量
1 | 动态人脸主机 | 认证方式：动态人脸 刷卡 通讯方式: TCP网络、USB U盘接口：支持U盘上传和下载用户 外观尺寸：221*128*22 输入电压：DC12V+10%范围 静态电流：120mA 适用温度：-20～+55℃(14~131F) 适用湿度：0~90%(相对湿度) 密码输入方式：鼠标 支持卡型：IC 感应卡距离：大于3厘米 存储容量：50000人脸 显示屏尺寸：8寸 记录100万条 清晰度：宽动态双目200万摄像头 语言类型：中文 操作方式：支持单机 联网 手机 PC端 接口类型：支持韦根26或者34输入和输出 产品材质：铝合金 | 台 | 2
2 | 豪华摆闸（单机芯） | 产品尺寸：1200*200*980mm或定制；材料：周身采用SUS304拉丝不锈钢材，厚度为1.2mm材质；电源电压：220VAC±10%/15%,50HZ 4%；驱动电机：直流电机，DC24V;驱动方式：数字方式；工作环境：-25℃~+75℃;通行速度：最高25--60人／分钟；开关时间：0.4秒；通道宽度：550-1400MM;平均无故障次数：500万次；相对温度：5%--90%，无结露；防水防尘等级达到IP32以上。 | 台 | 2
3 | 豪华摆闸（双机芯） | 产品尺寸：1200*200*980mm或定制；材料：周身采用SUS304拉丝不锈钢材，厚度为1.2mm材质；电源电压：220VAC±10%/15%,50HZ 4%；驱动电机：直流电机，DC24V;驱动方式：数字方式；工作环境：-25℃~+75℃;通行速度：最高25--60人／分钟；开关时间：0.4秒；通道宽度：550-1400MM;平均无故障次数：500万次；相对温度：5%--90%，无结露；防水防尘等级达到IP32以上。 | 台 | 1
5 | 网线 | 国标 | 米 | 300
6 | 电源线 | 国标 | 米 | 200
7 | 控制线 | 国标 | 卷 | 200
8.与A区1楼大厅门禁闸机系统相适配，实现互联互通，实现一个软件控制，同时A区1楼人员信息导入地下车库门禁闸机中；要求进出记录（刷脸记录)至少储存3个月以上；设备安装调试完成后对我单位管理人员进行操作培训。 9.必须进行实地勘察，确定电源线路和网线部局后报价。 10.上传盖章报价单。 11.报价金额包含设备安装、调试、人工等所有费用。