## Sheet1
消防泵房检测和室外消防管网维护清单
序号 | 检测、维修、维护项目 | 设施设备 数量 | 设施设备参数 | 备注
1 | 消火栓加压泵 | 2台 | XBD5/40-125-200L(Q=40L/S、H=50m、N=37KW) | 检测出具报告
2 | 立式增压稳压设备 | 1套 | ZW(L)-Ⅱ-X-C详见图集98S205-10，消防压力：0.52MPa;卧式隔膜气压罐型号：SQW1000*1.5，标定容积300L；配用稳压水泵2个，规格：25LGW3-10*10、N=3.0KW,运行压力详见图集98S205-7. | 检测出具报告
3 | 自动搅匀 排污泵 | 2台 | Q=40Lm³/h、H=9m、N=3.0KW | 检测出具报告
4 | 消防控制柜 | 1个 |  | 检测出具报告
5 | 消防巡检柜 | 1个 |  | 检测出具报告
6 | 消防配电柜 | 1个 |  | 检测出具报告
7 | 地下消火栓（带弯头） | 4套 | SA100/65-1.6(具体已现场实际为主） | 维修更换
8 | 地下消火栓涡轮式法兰蝶阀（带开合度显示） | 4套 | DN110钢制1.6MPa(具体已现场实际为主） | 维修更换
9 | 地下消火栓除锈刷防锈漆 | 6套 | （除锈消火栓及法兰蝶阀） | 维护保养
10 | 消防通道网格图 | 2个 | 长10米*宽8米 | 现场黄油漆喷涂绘制
11 | 消防通道网格图 | 3个 | 长8米*宽6米 | 现场黄油漆喷涂绘制