## 阿拉尔中心监狱
第一师某单位设备预算清单及规格参数
系统分类 | 设备名称 | 数量 | 单位 | 型号 | 单价 | 合计 | 设备功能参数 | 用途及说明
AB门智能 管控系统 | A 门综合管理控制台-三屏 | 1 | 台 | CY-SW009AF3P |  |  | 哨位管控模块参数 1、 支持喊话、对讲、电话、报警、视频调阅、摇杆操作、弹箱管控、查勤换哨、视频采集。 2、 ★多级管控：支持中队查勤换哨数据、枪弹管控数据、设备状态、视频监控、语音对讲、各类报警实时上传勤务态势分析平台、多级执勤管控平台； 3、 ★支持按键报警和弹箱管控信号网络、RS485 双备份传输； 4、 ★支持子弹安全箱开关状态实时检测及开启超时语音播报； 5、 ★支持中队执勤管控软件瘫痪和脱网时语音对讲功能、弹箱管控、报警联动功能正常； 6、 ★核心模块：核心模块采用低功耗设计，模块功率≦25W，确保断电时核心模块蓄电池供电实现语音对讲、按键报警、申请供弹、弹箱和前置视频采集功能； 7、 2台19英寸LCD显示屏，用于视频解码显示，1台触摸调阅显示，1台固定解码显示； 8、 触摸调阅：19英寸LCD显示屏，分辨率1366*768，电阻触摸屏，可戴手套触摸操作；屏幕亮度根据光线自动调节；支持3路1080P/9路720P/16路D1视频解码；支持主辅流切换、视频分组切换、视频轮巡触摸操作；支持1/4/6/8/9/16分屏显示触摸操作； 9、 固定解码：19英寸LCD 显示屏，分辨率1366*768；支持16路1080P/16路720P/16路D1视频解码；支持1/4/6/9/16多画面显示；支持金属按键控制屏幕开关、亮度调节； 10、 云台控制：触摸操作实现通道选择、云台控制、镜头变倍等操作功能； 11、 ★信息提示：4.3英寸彩色LCD屏，分辨率480*272，显示状态、操作、报警、通知等。 12、 前置摄像头：130万像素，LED 红外补光；弹箱摄像头：130万像素，LED 白光补光； 13、 通信接口：2路电话，8路1000Mbps以太网；1路RS485；1路RS232； 14、 对讲接口：1路麦克风；1路3W扬声器；支持滚轮旋钮调节输出音量； 15、 喊话接口：1路喊话30W功放输出，滚轮旋钮调节音量；1路音频输出，可外接功放； 16、 指纹识别：通过指纹识别进行智能查勤换哨，并抓拍摄像头图片上传； 17、 ★报警接口：8路报警输入，8路报警输出； 18、 ★弹箱结构：支持内胆和外箱整体拆装，便于运维；采用机械控制结构，不能采用电磁铁加电插锁结构；完全断电重启弹箱无须人为干预自动恢复管控功能； 19、 ★弹箱控制：支持平台软件、弹箱控制器、钥匙开启；任何情况可用钥匙开启子弹箱； 20、 操作按键：支持脱逃、暴狱、劫持、袭击、灾害、紧急报警6个报警按键；语音警告、哨兵警告、鸣枪警告3个喊话按键；呼叫主机、呼叫哨位、选择哨位、挂断哨位4个语音对讲按键；查勤、换哨2个勤务管理按键；观察弹箱、申请供弹2个弹箱管理按键； 21、 ★按键材质：按键用全金属材料，文字蚀刻； A 门管控模块参数 22、 集成 AB门执勤管控服务软件和客户端，实现AB门管控多业务整合及AB门互锁； 23、 支持实时显示2路A门内、外生物认证终端前置摄像头视频画面； | 实现监门指纹查勤、换哨、清单打卡履职、地图模式、人流量出入信息统计、A门开关控制。
| A 门执勤管控专用机 | 1 | 台 | CY-SW009C |  |  | 1、 集成AB门执勤管控服务软件和客户端软件，实现AB门管控多业务整合及AB门互锁； 2、 支持和生物认证终端、对讲分机一键网络语音对讲；支持和武警一键串行语音对讲； 3、 支持实时显示2路“B门内、B门外”生物认证终端前置摄像头视频画面； 4、 支持实时显示申请开门人员生物识别结果、人员信息、当前抓拍及初始录入对比头像； 5、 支持AB门开关权限管理，只有申请人员通过生物识别公安民警才有权限开门或者拒绝； 6、 支持紧急开门（通过钥匙控制带锁按键）； 7、 支持AB 门开关动作语音播报，门开超时语音警告；支持对讲设备在线状态实时显示； 8、 支持分配独立网口和门禁控制器封闭组网，避免网络攻击导致A门失控的安全隐患；
| 双路门禁控制器 | 2 | 台 | CY-AB3601C |  |  | 1、 ★支持A、B门独立管控、独立组网时，实时检测AB门开关； 2、 ★支持A、B门独立管控、独立组网时，实现AB门绝对互锁； 3、 操作系统：嵌入式Linux操作系统； 4、 控门数量：控制单、双门双向进出； 5、 双门互锁：支持双门硬件绝对互锁； 6、 控锁继电器：支持2路（电压≤36V/电流≤5A）； 7、 门状态检测：支持2路（分别对应每扇门1路）； 8、 韦根接口：支持4路（分别对应每扇门2路）； 9、 出门按钮：支持2路（分别对应每扇门1路）； 10、 辅助接口：1路门开关状态LED灯接口，DC12V/1A供电； 11、 通讯接口：5路100Mbps 以太网RJ45接口；1路RS485； 12、 工作温度：-20℃～55℃；工作湿度：10%～95%（无冷凝）
高压电网融合 | 靖江悦达安防 电网模块 | 3 | 个 | 定制 |  |  | 电网模块具备485转开关量功能 | 高压电网通过开关量信号接入报警融合接入网关与执勤信息系统融合
| 报警融合接入网关 | 1 | 台 | CY-SW0851 |  |  | 1、 报警输入：16路开关量信号输入； 2、 报警输出：16路开关量信号输出
监狱干警A门数据共享 | AB门远程查看客户端PC安装版 | 1 | 套 | CY-5100Y |  |  | 1、支持远程查看进出 AB 门人员认证结果、身份信息、对比照片； 2、支持实时显示AB门开关状态； 3、支持实时显示多功能生物认证识别终端设备状态； 4、支持显示A门或B门内外多功能生物识别终端前置摄像头视频； 5、支持查看已进入AB门人员信息记录和等待进入AB门人员信息； 6、支持对已通过认证的进出申请人员远程拒绝操作； | 安装于B门干警值班室客户端电脑上，B门值班干警通过客户端查看A门人员出入信息和流量。需目标单位提供电脑接入武警查勤网。
雷达报警融合 | 雷达对接（调整线路） | 1 | 套 |  |  |  | 技术对接和调整线路 | 雷达报警系统与执勤信息系统融合
哨位集成箱维修 | 按键板 | 2 | 块
| 自卫哨主机 | 2 | 台 | CY-SW001
门禁系统 |  | 14 | 套
五色报警灯 | 网络版拓展型五色报警系统 | 5 | 台 | CY-Z3204
小计 | [5 empty] | 0