## 报价（第一 次）
视频功能对讲机项目清单
序号 | 名称 | 品牌 | 型号 | 参数 | 数量 | 单位 | 单价（元） | 总价（元） | 备注
1 | 视频功能对讲机 | 海能达 | PDC680 | 项目 产品规格 制式 PDT：300-400MHz，400-470MHz，136-174MHz 公网：3GPP LTE、TDD-LTE/ FDD-LTE/ WCDMA/ CDMA/ CDMA2000/ GSM 工作模式 模拟常规、模拟集群、数字常规、数字集群、公网PoC集群 操作系统 安卓10.0及以上 AP处理器 不低于八核、1.8GHz主频 SIM卡槽 2个Nano SIM卡槽 存储 大于等于3GB RAM，32GB ROM 支持TF卡扩展内存256G及以上 摄像头 前置摄像头：像素不低于800万，30帧/秒全高清视频 后置摄像头：像素不低于1300万，30帧/秒全高清视频 显示屏 主屏幕尺寸：≥3.5英寸 小屏幕尺寸：≥0.9英寸 蓝牙 内置蓝牙，V4.2 NFC（可选） 13.56MHz 电池 标配：2400 mAh锂聚合物电池，7.7V（额定） 选配：4000 mAh锂聚合物电池, 7.7V（额定） 音频输入 AI智能消噪，防风噪，回声消除 | 6 | 台 | 8100 | 48600 | 1.所购对讲设备支持安装我单位自研的APP；2.所购设备支持提供按键广播，方便我单位自研的APP进行按键适配；3.所购设备不主动杀死我单位自研的APP进程，保证一直运行APP。4.一机配备2块电池、配备耳机。上门安装调试，提供厂家授权及售后服务，能够与原平台无缝对接5.出厂时阉割蓝牙、无线WIFI、NFC、红外等模块功能
2 | 视频功能对讲机融合网关 | 德西特 | AOS4040-BR | 硬件参数：1U高, 19英寸宽度机架；4路集群对讲接口（4路授权）；6芯前置航空接口（带屏蔽）；配套带4根定制线缆；系统参数（基础版）：支持4路SIP协议G.711A/U law, G.723.1, G.729A/B，支持PTT, COR,VAD多种检测方式支持0-4秒语音延迟缓冲支持电平信号/脉冲信号释PTT噪音抑制最大支持300毫秒PTT最长时间占有时间可调通过电话键盘开启和关闭PTT是否接收PTT反馈信号可调VAD灵敏度可调节基于Web的可视化配置及维护 数据备份/恢复支持与用户现有公网对讲POC平台无缝对接。售后服务：含壹年的基础版软件维护及升级 。 | 1 | 台 | 37000 | 37000 | 融合网关设备需与我单位自研poc私有化部署平台对接。上门安装调试，提供厂家授权及售后服务，能够与原平台无缝对接
|  |  | 小计： |  |  |  |  | 85600