## 热水主机及暖气管道维修
热水主机及暖气管道维修
序号 | 名称 | 规格型号 | 计量单位 | 数量 | 预算单价（元） | 预算金额小计（元） | 报价单价（元） | 报价金额合计（元） | 备注
1 | 制冷剂补充 | R22 | 套 | 3 | 930 | 2790 |  |  | =DISPIMG("ID_C052D276D4114A29B377DDA606A22474",1)
2 | 压缩机、不锈钢式更换 | 抽真空、制冷剂补充 | 项 | 3 | 3500 | 10500 |  |  | =DISPIMG("ID_C052D276D4114A29B377DDA606A22474",1)
3 | 干燥过滤器 | 氟滤EK305S | 个 | 3 | 210 | 630
4 | 膨胀阀 | TCLE12HCA | 套 | 3 | 650 | 1950
5 | 谷轮涡旋式压缩机 | VR114KS | 台 | 2 | 4500 | 9000 |  |  | =DISPIMG("ID_DED1C1775EB04109920A96B8F3F07060",1)
6 | 不锈钢板式换热器 | ZL52A-82、3.0MPa/设计温度225-196 | 台 | 6 | 4390 | 26340 |  |  | =DISPIMG("ID_D14D0175DCBF4B629D570E31DF76CBA6",1)
7 | 暖气管道 | 150mm碳钢管道更换2根*8米，（热力发泡暖气专用保温管，管壁厚8mm,聚氨酯发泡保温层800mm）混凝土地面开挖2*8*3米(混凝土厚25cm )及恢复（C25混凝土），150cm阀门更换两个/地埋混凝土管沟宽两米，盖板厚15cm. | 米 | 16 | 500 | 8000 |  |  | =DISPIMG("ID_4E53F383E7DA4FB683AAD54A416AF264",1)
8 | 热水管道 | 65mm碳钢热水管道更换2根*50米（热力发泡暖气专用保温管，管壁厚8mm,聚氨酯发泡保温层800mm），路面开挖及恢复3米*50米（地埋混凝土管沟宽两米）。更换65mm阀门（1.6MPa）两个， | 米 | 100 | 100 | 10000 |  |  | =DISPIMG("ID_AA39651D3AF748EA847CC91526D88303",1)
采购预算总金额（元） | [5 empty] | 69210
其他补充说明情况：以上项目包含人工、辅材、税金，施工现场恢复、运行调试及质保。