## Sheet1
第六师某单位采购视频功能对讲机及集群融合网关设备参数及要求
序号 | 品牌 | 型号 | 参数要求 | 数量 | 单价 | 合计 | 实现功能要求 | 备注
1 | 海能达 | PNC380 | 1.终端设备须应支持国内2/3/4G全网通； 2.终端设备屏幕尺寸≥2英寸，分辨率达到320×240；具备全数字键盘； 3.终端设备须满足小巧轻便的特点，产品尺寸≤146x 60x 27mm，重量≤210g（含标配电池） 4.终端设备须标配电池≥3950mAh，工作时间≥20小时；并支持座充和排充； 5.终端设备的RAM/ROM≥1G/8G的容量； 6.终端设备须支持GPS/北斗定位功能； 7.终端设备须支持WiFi的2.4GHz&5GHz双频段； 8.终端设备须具备高清摄像头，摄像头像素≥500万；具备补光功能，视频拍摄须达到至少720P、30帧/秒水平，并支持4G回传（安装相应软件时）； 9.终端设备须具备双麦降噪功能； 10.★终端设备须具有中华人民共和国工业和信息化部颁发的《无线电发射设备型号核准证》 11.★终端设备须具备良好的防水防尘功能，防尘防水等级≥IP67，并提供相关证明材料； 12.★终端设备应具有良好的可靠性及耐用性，须同时符合美国军用标准MIL-STD-810G和国军标GJB 150A-2009，能够在各种恶劣的工作环境中发挥优异性能，并提供相关证明材料； 13.★终端设备必须获得信息产业部颁发的进网许可证，并提供相关证明文件； 14.★终端设备必须通过中国强制性产品认证，并提供相关证明文件； | 5 | 2200 | 11000 | 去除蓝牙、WIFI模块、安卓9.0系统及以上 | 需与采购单位上级部门接入设备相兼容，确保设备通讯正常。
2 | 德西特集群网关 | AOS4040-BR | 硬件参数： 1U高, 19英寸宽度机架 4路集群对讲接口（4路授权） 6芯前置航空接口（带屏蔽）；配套带4根定制线缆 系统参数（基础版）： 支持4路SIP协议 G.711A/U law, G.723.1, G.729A/B， 支持PTT, COR,VAD多种检测方式 支持0-4秒语音延迟缓冲 支持电平信号/脉冲信号 释放PTT噪音抑制最大支持300毫秒 PTT最长时间占有时间可调 通过电话键盘开启和关闭PTT 是否接收PTT反馈信号可调 VAD灵敏度可调节 基于Web的可视化配置及维护 数据备份/恢复 支持与用户现有公网对讲POC平台无缝对接。 售后服务： 含壹年的基础版软件维护及升级 。 | 1 | 38000 | 38000 | 4口集群网关，接专网电台、对讲机用； 带4根定制线缆。 | 需与采购单位上级部门审核接入设备相兼容，确保设备通讯正常