## Sheet1
购买医疗器械和耗材目录
日期：2024年12月8日
序号 | 名称 | 参数 | 单价（元） | 数量 | 价格（元）
1 | 电子血压计 | 技术参数 显示方式 LCD数字显示 测量方法 示波测定法 范围 (0~300)mmHg/(0.0~40.0)kPa 压力测量 精度 ±3mmHg(±0.4kPa)以内 范围 40~200次/分钟 脉率测量 精度 读数的±5%以内 按运行模式分类 连续运行 按防电击类型分类 I类设备 内部电源供电设备 按防电击的程度分类 BF型应用部分 进液防护程度分类 IPX0 按与空气混合的易燃麻醉气或与氧或氧化亚氮混合的易燃麻醉气情况下使用时的安全程度分类: 不能在有与空气混合的易燃麻醉气或与氧或氧化亚氮混合的易燃麻醉气情况下使用的设备 压力传感器 半导体式压力传感器 加压方式 压力泵自动加压 排气方式 自动快速排气 电源 4节5号干电池[DC6V(-10%、+5%)] 电源适配器 输入AC100V~240V(±10%)50/60Hz 0.35A输出DC 5V 1A 电池寿命 4节5号高性能碱性干电池能测量约300次目室温23℃，每次加压至190mmHg(25.3kPa)的条件下] 机器重量 约297g(不含电池) 外形尺寸 约长127x宽92x高68(毫米) 适用臂围 22~32(厘米) | 150 | 20 | 3000
2 | 医用PE薄膜检查手套 | 包/中号 | 4 | 1000 | 4000
7000