## CP1.8主屏
货物采购清单
序号 | 货物名称 | 品牌型号 | 规格参数 | 单位 | 数量 | 最高限价（元） | 报价 | 金额 | 备注
1 | 室内全彩LED显示屏 | 艾比森/CP1.8 | 1.像素间距≤1.86mm。 2.像素构成：SMD1515黑灯，表面为黑色亚光处理，反光率≤1.5%。 3.像素密度≥289000点/㎡。 4.箱体单元尺寸320mm*480mm，单箱重量≤2.4kg。 5.白平衡亮度：500nit，0-100%无级可调。 6.色温可调范围：1000k~13000K连续可调，调节步长100K，并可自定义色温值；色温误差：色温为6500K时100%、75%、50%、25%四档电平白场调节色温误差≤100K。 7.对比度≥10000:1，刷新频率≥3840HZ，换帧频率：50&60HZ，灰度≥16bit，色域≥120% NTSC，支持BT.2020、DCI.P3、BT.709、sRGB等多种色域转换。 8.亮度鉴别等级：C级 Bj≥20。 9.视角：水平视角≥160°，垂直视角≥160°。 10.显示屏亮度均匀性≥98%，色度均匀性偏差在±0.001Cx,Cy 之内； 11.显示单元平整度≤0.05mm，箱体内部模组间采用铝板拼接，像素中心距偏差≤1%，水平、垂直相对错位偏差≤1%。 12.基色主波长误差：C级 △λD≤5，亮度误差值在3%，灯芯的波长误差值在±1nm之内。 13.峰值功耗≤320W/㎡，采用节能驱动技术设计，平均功耗≤105W/㎡。 14.低亮高灰：采用EPWM灰阶控制技术提升低灰视觉效果，100%亮度时，≥16bit灰度；70%亮度时，≥16bit灰度；50%亮度时，≥16bit灰度；20%亮度时，≥14bit灰度。显示画面无单列或单行像素失控现场，支持0-100%亮度时，8-16bits灰度自定义设置。 15.具有智能节电功能，开启智能节电功能比没有开启节能50%以上，能源效率值≥3cd/W，睡眠模式功率密度值≤125W/㎡。 16.白场色坐标符合SJ/T 11141-2017 5.10.5规定范围，色准△E≤0.9。 17.支持无信号输入自动熄屏待机，有信号输入自动唤醒功能；显示屏黑屏不点亮时，功耗≤42W/㎡。 18.平均故障间隔时间(MTBF)≥100000小时，平均故障恢复时间（MTTR）≤1分钟。 19.支持抑制摩尔纹功能，减轻摩尔纹视觉主观效果 80%。 20.支持鬼影消除、拖尾消除、低灰偏色补偿、去除坏点、毛毛虫消除、余辉消除、亮度缓慢变亮功能；支持屏体拼缝亮线、暗线校正。 21.具有视频降噪、运动补偿、色彩变换等图像处理功能；具有亮度、对比度、色度调节、视觉修正等图像调整功能；LED图像无失真现象；LED 图像显示画面无重影和拖影现象，无几何失真和非线性失真。 22.支持多 bin 色度校正，校正数据存储在模组里，采用色彩管理系统，在 LED 控制系统对视频解码后，添加二次过滤显示算法，对显示屏每一个发光二极管进行逐点14 位颜色校正。 23.具有单点、模块级亮度、色度校正功能，校正后亮度损失＜10%；通过调整流入每个 LED 的电流控制像素亮度，从而实现整屏一致的亮度。 24.支持软硬件调节亮暗线功能，暗线修复、隐亮消除。 25.LED显示屏的显示画面无几何畸变、扭曲、比例失调情况，无亮度、色温非线性失真； 26.LED 显示屏图像主观质量评价等级为优，评分为 5 分。 27.人眼视觉健康舒适度 VICO 指数达到 1 级。 28.焊盘采用 OSP 工艺处理，充分保证单模块安装的稳定性和抗氧化性，板材采用玻璃化温度能达到覆铜板≥150℃。 29.具备一键除湿功能，屏体长时间没有使用，屏体自动切入除湿模式，有效防止湿气进入灯珠内部导致短路。 30.支持任意非标准分辨率信号输入自适应，输出范围内进行缩放，实现最佳分辨率自动匹配，避免屏幕比例和黑边问题的复杂调试。 31.可实现LED单点检测、通讯检测、温度检测、电源检测、温度监控等功能。 32.屏体控制器与屏体之间有信号加密传输功能； 33.防电力远程窃密技术，采用信息相关方式阻止电力通信，采用电子对抗原理，防止电磁3传导辐射泄露有用信息，防止劫持相关控制设备。 34.工作状态监测，可实时监测显示屏工作状态、温度，具有过温或故障报警功能，发生故障立即发消息到指定邮箱，及时处理；具有工作电压、接收卡、发送卡工作状态监控功能。 35.非承载式设计，电源、接收卡、模组组合式一体设计，便于维修，提高安装和维护效率。 36.灯珠附着力满足≥6kg的侧向推力。 37.支持远程网络控制，可实现远程开关机；支持亮度、色温、场景调节，系统信息查看。 38.支持UI菜单显示，可调节屏幕参数、亮度、色温、信号、场景切换，开关机控制等，支持在屏幕上显示主要变化信息。支持IOS/Android客户端软件控制。 39.具有多点测温系统，均衡散热，防止局部温度过高造成色彩漂移，并提高显示屏寿命。 40.电源具有过压、过流、断电保护以及温度控制系统，提供电源实时温度监控，超出设定温度自动报警，防止过温失效。 41.可裁剪箱体设计，裁切后可与标准箱体上下拼接没实现模组级尺寸调整，匹配不同屏体尺寸需求。 42.LED 显示屏拼装结构采用环保型铝型材框架安装,其框架材料经过严格环保、无毒测试,符合国 家《GB/T26572-2011》标准限量要求。 43.PCB、塑胶件、内部线材均满足V-0阻燃等级要求。 44.产品防火及安全标准满足BS476-7表面燃烧测试1级。 45.产品满足耐压AC1500V，测试1分钟，无击穿、飞弧或超漏现象；对地漏电流输入1.1倍额定电压，测试1分钟，漏电流≤1.5mA；绝缘电阻：输入端对外壳施加DC500V，测试1分钟，电阻≥10MΩ；接地电阻试验：输入地线与外壳导通32A电流，测试2分钟，接地电阻≤100MΩ。 46.满足基于 GB/T 17618-2015 电压暂降和短时中断测试，测试中和测试结束后，产品无异常。 47.蓝光危害辐亮度≤5.7 W/㎡/sr，对人眼无伤害。 48.盐雾试验符合10级要求，抗震符合8级要求。 49.燃烧烟气毒性测试满足BS6853标准，R值≤1。 50.产品符合 《GB/T2423.16-2008电工电子产品环境试验 第2部分：试验方法 试验J及导则：长霉》的测试要求，具备一定的抗霉菌能力。 | ㎡ | 8 | 7000 |  | 0 | 3.84m*2.08m
2 | 视频处理器 | 卡莱特/X6 | 单台设备最大支持最大支持1路HDMI-2路DVI。（提供CMA、CAL、CNAS、ILAC-MRA认可的公安部检验报告）;单个6网口二合一输出卡最大输出视频分辨率为4096 x 2048，机箱采用精密数控折弯及模具冲压成型，通过激光切割保证加工精度及成型质量；零部件间通过拉铆及螺钉紧固，保证主体强度。（提供CMA、CAL、CNAS、ILAC-MRA认可的公安部检验报告）;设备前面板内嵌3.5英寸IPS液晶屏，采用LED背光设计，分辨率高达320 x 480，无需连接额外的电脑和软件，在设备端即可实时查看监控设备运行参数与状态，方便快捷。（提供CMA、CAL、CNAS、ILAC-MRA认可的公安部检验报告）;支持通过设备前面板液晶，实时查看设备型号、设备接口连接状态、运行状态（温度、电压、风扇），以及IP地址。（提供CMA、CAL、CNAS、ILAC-MRA认可的公安部检验报告）;卓越的可维护性设计，支持输入板卡、输出板卡、预监板卡的热插拔功能，设备无需关机重启和设置，更换板卡后快速恢复之前图层数据，保证画面正常播放，可实现板卡灵活更换，维护便捷。（提供CMA、CAL、CNAS、ILAC-MRA认可的公安部检验报告）;卓越的散热系统设计，采用左进右出的强制风冷循环模式，在环境温度45℃下，可保证设备长期稳定运转。设备具备输入板卡、输出板卡、预监板卡、主控板卡， 均采用插卡式设计，同时内置数据交换背板，支持设备温度、电压、风扇在线状态监测。（提供CMA、CAL、CNAS、ILAC-MRA认可的公安部检验报告）;支持将预监板卡槽位复用为输入板卡槽位，可灵活扩展输入板卡数量，无需修改固件可自适应识别板卡类型并完成智能参数配置。（提供CMA、CAL、CNAS、ILAC-MRA认可的公安部检验报告）;支持通过内嵌BS拼接器配置软件，在线完成固件升级，固件版本智能向前兼容，升级过程安全、稳定、快速，成功率高达100%，且可实时刷新显示设备及各板卡的固件版本信息，便于现场快速确认升级结果。支持屏幕非规则建屏，且可实现单卡单接口建屏，单卡最大支持创建4个屏幕，单台设备最大支持创建高达8个屏幕。（提供CMA、CAL、CNAS、ILAC-MRA认可的公安部检验报告）;DVI和HDMI等2K视频输出接口，输出宽度和输出高度最大支持2560，单张DVI和HDMI等2K视频输出板卡支持的最大分辨率为10240 x 972@60Hz或884 x 10240@60Hz。（提供CMA、CAL、CNAS、ILAC-MRA认可的公安部检验报告） | 台 | 1 | 8000 |  | 0
3 | 辅助线材 | 胡杨/特变 | 电缆线\网线\HDMI\话筒线\地插\等传输线材及屏体供电电缆，根据现场实际情况确定具体数量。 | 批 | 1 | 1000 |  | 0
4 | 钢结构材料及定制 | 国标 | 大屏幕安装配套，要求抗绣，抗腐蚀，稳定牢固，不允许存在安全隐患。 ★LED显示屏厂家或全资子公司具有钢结构三级以上资质。提供证书复印件并加盖制造商公章。 | ㎡ | 8 | 500 |  | 0
5 | 备品备件 | 同批次 | 同批次模组3张，电源1台，接收卡1张 | 项 | 1 | 1200 |  | 0
6 | 小计： | [6 empty] | 0