## 监控设备
兵团第一师某单位采购视频监控设备项目清单
序号 | 名称 | 品牌 | 型号 | 参数 | 数量 | 单位 | 单价（元） | 总价（元） | 备注
1 | 400万广角拾音摄像机网络摄像机 | 海康 | 型号：DS-2CD234ALE-YYT(1.68mm) | 海康威视行业级400万海螺型广角网络摄像机最高分辨率可达2688 × 1520 @25 fps，在该分辨率下可输出实时图像smart侦测：区域入侵侦测，越界侦测，进入区域侦测，离开区域侦测，物品遗留侦测，物品拿取侦测，徘徊侦测，停车侦测，人员聚集侦测，快速移动侦测支持背光补偿，强光抑制，3D数字降噪，120 dB宽动态支持萤石平台接入支持180°水平视场角采用高效阵列红外灯，使用寿命长，红外照射距离最远可达10 m1个内置麦克风，高清拾音传感器类型：1/3" Progressive Scan CMOS 最低照度：0.005 Lux @（F1.2，AGC ON），0 Lux with IR 宽动态：120 dB 调节角度：水平：0°~360°，垂直：0°~75°，旋转：0°~360° 焦距&视场角：1.68 mm，水平视场角：180°，垂直视场角：98° 补光灯类型：红外灯 补光距离：最远可达10 m 防补光过曝：支持 最大图像尺寸：2688 × 1520 视频压缩标准：主码流：H.265/H.264 子码流：H.265/H.264/MJPEG 第三码流：H.265/H.264 网络：1个RJ45 10 M/100 M自适应以太网口 音频：1个内置麦克风 产品尺寸：Ø127.3 × 106.5 mm 包装尺寸：150 × 150 × 141 mm 设备重量：350 g 带包装重量：520 g 启动和工作温湿度：-10 ℃~40 ℃，湿度小于95%（无凝结） 电流及功耗：DC：12 V，0.46 A，最大功耗：5.5 W PoE：802.3af，36 V~57 V，0.18 A~0.11 A，最大功耗：6.5 W 供电方式：DC：12 V ± 25%，支持防反接保护 PoE：802.3af，Class 3 电源接口类型：Ø5.5 mm圆口 | 70 | 台 | 750 | 52500 | 1.需要厂家授权,厂家售后服务承诺，并加盖厂家鲜章。 2.包含安装需要的电源、电源线、网线等相关材料。 3.上门安装。
2 | 400万筒型广角网络摄像机 | 海康 | DS-2CD2T4ALE-YYT(1.68mm) | 最高分辨率可达2688 × 1520 @25 fps，在该分辨率下可输出实时图像 Smart侦测：区域入侵侦测，越界侦测，进入区域侦测，离开区域侦测，物品遗留侦测，物品拿取侦测，徘徊侦测，停车侦测，人员聚集侦测，快速移动侦测 支持背光补偿，强光抑制，3D数字降噪，120 dB宽动态 支持萤石平台接入 支持180°水平视场角 采用高效阵列红外灯，使用寿命长，红外照射距离最远可达10 m 1个内置麦克风，高清拾音 符合IP66防尘防水设计，可靠性高 传感器类型：1/3" Progressive Scan CMOS 最低照度：0.005 Lux @（F1.2，AGC ON），0 Lux with IR 宽动态：120 dB 焦距&视场角：1.68 mm，水平视场角：180°，垂直视场角：98° 补光灯类型：红外灯 补光距离：最远可达10 m 防补光过曝：支持 最大图像尺寸：2688 × 1520 视频压缩标准：主码流：H.265/H.264 子码流：H.265/H.264/MJPEG 第三码流：H.265/H.264 网络：1个RJ45 10 M/100 M自适应以太网口 音频：1个内置麦克风 产品尺寸：85.1 × 90 × 169 mm 包装尺寸：216 × 121 × 118 mm 设备重量：545 g 带包装重量：740 g 启动和工作温湿度：-30 ℃~60 ℃，湿度小于95%（无凝结） 电流及功耗：DC：12 V，0.46 A，最大功耗：5.5 W PoE：802.3af，36 V~57 V，0.18 A~0.11 A，最大功耗：6.5 W 电源接口类型：Ø5.5 mm圆口 供电方式：DC：12 V ± 25%，支持防反接保护 PoE：802.3af，Class 3 防护：IP66 | 30 | 台 | 660 | 19800 | 1.需要厂家授权，厂家售后服务承诺，并加盖厂家鲜章。 2.包含安装需要的电源、电源线、网线等相关材料。 3.上门安装。
|  |  | 小计： |  |  |  |  | 72300