## 集群网关产品价格
对讲融合网关及移动可视化对讲机预算清单
项目设备配置情况概述：
序号 | 名称 | 型号 | 参数 | 数量 | 单价 | 总价 | 备注
1 | 德西特集群网关 | AOS4040-BR | 硬件参数： 1U高, 19英寸宽度机架 4路集群对讲接口（4路授权） 6芯前置航空接口（带屏蔽）；配套带4根定制线缆 系统参数（基础版）： 支持4路SIP协议 G.711A/U law, G.723.1, G.729A/B， 支持PTT, COR,VAD多种检测方式 支持0-4秒语音延迟缓冲 支持电平信号/脉冲信号 释放PTT噪音抑制最大支持300毫秒 PTT最长时间占有时间可调 通过电话键盘开启和关闭PTT 是否接收PTT反馈信号可调 VAD灵敏度可调节 基于Web的可视化配置及维护 数据备份/恢复 支持与用户现有公网对讲POC平台无缝对接。 售后服务： 含壹年的基础版软件维护及升级 。 | 1 | 37000 | 37000 | 4口集群网关，接专网电台、对讲机用； 带4根定制线缆，需确保现有专网对讲（海能达PDC680,PNC389）与公网对讲融合，且通话顺畅无延迟，
2 | 海能达对讲机 | PNC380 | 145.1x60x26.1mm重量208g（含电池和天线） 内存1GB RAM + 8GB ROM外部接口 Micro USB 2.0(5V/1.4A); 3.5mm耳机接口 显示屏2.0英寸(320*240)卡槽 1 Nano-SIM + 1 Micro SD摄像头后置500万像素摄像头 电池4000mAh，可拆卸NFC支持蓝牙BT 4.1 定位北斗/格洛纳斯/GPS/A-GPSLTE FDD-LTE: B1/B3/B5/B7/B8/B18/B19/B20/B26/B27/B28 TDD-LTE: B38/B39/B40/B41(2555-2655MHz) CDMABC0WCDMAB1/B3/B5/TD-SCDMAB34/B39 GSM850/900/1800/1900 | 8 | 2300 | 18400 | 1.所购对讲设备支持安装我单位自研的APP；2.所购设备支持提供按键广播，方便我单位自研的APP进行按键适配；3.所购设备不主动杀死我单位自研的APP进程，保证一直运行APP。4.一机配备2块电池、配备耳机。上门安装调试，提供厂家授权及售后服务，能够与原平台无缝对接5.出厂时阉割蓝牙、无线WIFI、NFC、红外等模块功能
3 | 平台点位授权 | 定制 | 定制 | 5 | 480 | 2400 | 需确保接入平台
4 | 海能达 | PDC680 | UHF1:400~470 MHz, UHF3:350~400 MHz, VHF:136-174MHzLTE 支持NFC支持BTV4.2内置蓝牙2.0版本以上定位采用单北斗独立卫星定位 开阔地带定位性能： ⾸次定位时间（冷启动）<1分钟 ⽔平位置精度<5⽶(95%概率，-130dBm)140mm×60mm×29.1mm 325g操作系统Android 10.0AP处理器八核处理器,1.8GHz 存储RAM:3GB;ROM:32GB eMMC;扩展存储卡(Micro SD/TF):256GB(最大) 外设接口13PIN附件/充电接⼝显示屏顶屏：0.92英寸 主屏：3.6英寸，1280×720像素，支持多点触控功能，支持手套和电容笔(被动式)操作卡槽 2x Nano SIM卡 1x Micro SD卡 1x 窄带加密卡工作电压7.7V（额定）电池标配：2400 mAh | 2 | 7500 | 15000 | 1.所购对讲设备支持安装我单位自研的APP；2.所购设备支持提供按键广播，方便我单位自研的APP进行按键适配；3.所购设备不主动杀死我单位自研的APP进程，保证一直运行APP。4.一机配备2块电池、配备耳机。上门安装调试，提供厂家授权及售后服务，能够与原平台无缝对接5.出厂时阉割蓝牙、无线WIFI、NFC、红外等模块功能
5 | 合计 |  |  |  |  | 72800