## 附件1-1采购计划清单
附件1-1：
安检门采购项目计划清单
序号 | 名称 | 规格型号、技术参数等 | 数量 | 单价（元） | 金额（元）
1 | 安检门 | 一.功能介绍： 1、8区位显示：8区位显示,产品分成8个防区,违禁物体能在每个区域准确显示；2、面板显示：高分辨率5.7寸（LCD）液晶显示屏,中英文双语操作菜单,内设多种场所探测灵敏度参数,一键式按钮,比如电子厂使用,选择"电子厂"其所有参数就是电子厂参数,使得参数设置更加容易；3、检测计数：可以检测到通过人数和报警人数,如：走100人计100人,不会多计或少记；4、灵敏度调节：灵敏度可以根据需要调节,共有255级灵敏度；5、精度：灵敏度高,在门的正中间可以检测到6克以上的铜、铝、锌等金属可以做到走100次检测到100次,不会漏报和串报,同时可以排除皮带扣,皮鞋,文胸的影响；6、音量可调：报警音量可调,分为高、中、低和静音4档可供选择；7、信号干扰指示：环境干扰监测指示灯；8、门体特征：外表采用PVC、配梯型机箱、180度视觉立柱灯、装防水型脚套；9、2边门柱灯：门柱上方有绿色待机灯,门柱2边有2排LED灯,可以直观的显示报警区位,声光同时报警；10、报警模式：客户可自行切换单区位报警或多区位报警模式；11、针对各种使用环境的电磁干扰,整个系统采用了世界先进的电磁兼容设计,并使用DSP处理器对违禁物品的采样信号进行相关运算和滤波,从而使得整套设备具有极强的电磁抗干扰能力；12、可以使用遥控器对参数进行控制.参数可设密码保护,使非授权人员无法操作；13、预留通讯接口,可以与电脑、摄像头、三轧辊等连接.电脑可以显示安检门的参数,并可以通过电脑直接调整安检门的参数；14、软件调节8组频率,使得多台设备并排相邻工作时,互不干扰；15、对心脏起博器佩带者、孕妇、磁性介质等无害； 二：金属探测安检门技术标准： 电器参照EN60950安全标准执行；辐射参照EN50081-1标准执行；抗干扰参照EN50082-1标准执行；严格执行现行通过式金属探测器标准； 三：技术参数： 外接电源：215V—230V 50/60HZ；功耗：35W；工作环境：-20℃─45℃；运输全重：约60Kg；整机重量：约55kg；外形尺寸：(mm)2240(高) x 805(宽) x 600(深)；通道尺寸：(mm)2050(高) x 700(宽) x 500(深)。 | 5 | 4640 | 23200
2 | 存包柜 | 1、柜体采用结实钢材制作，采用密码纸及密码开柜方式，所采购物品包含3年的打印纸、墨水等耗材 2、每组柜子需要30个以上的门。 | 2 | 900 | 1800
3
4
5
6
7
8
采购金额（大写） |  | 25000 |  | 采购金额 | 25000