## Sheet1
一楼中厅LED显示屏预算清单
序号 |  | 产品类别 | 技术规格 | 单位 | 数量 | 预算单价（元） | 预算总价（元） | 备注
1 | led部分 | 室内全彩LED显示单元 | 1. 1R1G1B三合一像素结构，像素点间距≤2.0mm，像素密度≥250000点/㎡； 2. 显示屏尺寸：宽≥4.8米，高≥2.5米，整体面积≥12㎡，整屏分辨率≥XX*XX； 3. 前维护设计，支持灯板、电源、接收卡正面拆卸，水平视角≥160°，垂直视角≥160°； 4. 换帧频率≥60 Hz，刷新率≥3840 Hz，灰度等级≥16 bit； 5. 白平衡亮度不低于500 cd/㎡，色温不低于3000K-10000K可调，对比度不低于3000：1，色度均匀性± 0.003Cx，Cy之内，亮度均匀性≥ 97％； 7 根据SJ/T 11590-2016LED 显示屏图像质量主观评价方法，从正面及侧面分别观察亮度及色度是否均匀，是否有马赛克现象及灰尘效应，评价不低于优级（5分）； 8. 视网膜蓝光危害符合GB/T 20145-2006标准要求，具备蓝光护眼多重过渡保护系统，显示屏调到蓝光最亮状态下测试,蓝光危害加权辐亮度值(LB)优于国标限量值≤100W·m-2·sr-1，并在2.8h内不造成对视网膜蓝光伤害(LB)，蓝光视网膜危害应属无危害类（RGO）； 9. 符合GB/T 20145-2006标准光生物安全评估无危害类要求，30000s 曝辐中不造成光化学紫外危害(ES),并在1000s内不造成近紫外危害(EUVA),并在 10s内不造成对视网膜热危害 (LR),且在 1000s 内不造成对眼睛的红外辐射危害(EIR)； 10. 支持信源接入状态显示,可通过物理按键、客户端、遥控器、设备自带Web浏览器进行信源切换，具备OSD菜单显示功能，支持可视化屏幕调节； 11. 支持通过Web浏览器查看LED整墙的概览信息和LED屏连线状态;支持查看行列网格展示屏幕接收卡规模,在Web端鼠标移到网格上时,可展示该网格所属网口的所有接收卡单元并高亮展示,可展示网线连线顺序、网口号、工作状态； 12. 支持从客户端、设备自带Web浏览器查看绑定的接收卡序号、接收卡型号、接收卡软件版本、网口link状态、接收卡电压、接收卡温度； 13. 支持单点检测逐点校正功能，单点亮度校正，单点颜色校正；支持多bin色度校正，校正数据存储在模组里，采用色彩管理系统，在LED控制系统对视频解码后，添加二次过滤显示算法，对显示屏每一个发光二极管进行逐点16位颜色校正。 | ㎡ | 12.29 | 3800 | 46702 | 1、显示单元数量240：16行15列；发送卡型号：DS-DT60V-03HI06NO，拼控器型号：无；接收卡数目：16个； 电源数量：48个； 2、点间距：2.0，显示单元数量240：16行15列，显示屏面积：12.29m²，显示尺寸：4.8m×2.56m，分辨率：2400*1280；海康支架 主电源线数量：5; 级联电源线数量：3 主网线数量：5; 级联网线数量：9； 最大功率：5.16kW，平均功率：1.72kW；重量：；
2 |  | LED壁挂支架 | LED壁挂支架，厚度：箱体屏幕支架不大于 150mm，颜色：黑色，材料：SPCC 高强度钢板， 表面处理：静电喷塑 | ㎡ | 12.29 | 550 | 6759.5 | 支架重量：10kg*12.29m²=122.90kg
3 |  | LED视频处理器 | 1.≥6带载网口 2K LED二合一拼控卡；控制网口不少于2个，支持TCP/IP网络协议，双网口均可用于控制设备或设备网络级联，其中一个接口用于控制设备时，另外一个网口就用于设备网络级联； 2.信号输入：≥3路HDMI1.4，每路支持最大分辨率不低于260W@60Hz；需支持自定义分辨率；极限宽度：不小于4096；极限高度：不小于4096，需支持HDCP； 3.单网口带载≥65W像素，设备总带载≥390W像素； 4.支持通过设备自带Web浏览器、客户端、遥控器操作，对图像的图像的亮度、色温以及图像模式进行调节设置； 5.支持支持3路信号源同时上墙显示，支持信源接入状态显示，可通过物理按键、客户端、遥控器、设备自带Web浏览器进行信源切换； 6.可通过物理按键、客户端、Web浏览器方式对屏幕红、绿、蓝、白、条纹逐行扫描进行自检操作； 7.支持动态节能算法，开启动态节能算法后，相同显示内容屏幕功耗降低30%； 8.设备接口类型：输入：HDMI1.4≥3、USB2.0≥1、DEBUG≥1、网络通信网口≥2、RS485≥1、IR IN≥1；输出：3.5mm Line out≥1，HDMI (Monitor) ≥1，带载网口≥6；按键：开关≥1、功能按键≥3。 | 台 | 1 | 3000 | 3000
4 |  | LED配电柜 | 1. 额定功率≥10KW，输入电压380V，输出电压220V，具有≥3个输出回路，支持回路状态监测、远程控制、计划任务上电、分步逐级上电，内置PLC控制器、PLC控制电源模块； 2. 支持通过RS 485接口读取配电柜内部温度，检测到烟雾后可自动断电，超过温度阈值后可自动断电，支持记录运行状态、异常报警（高温、烟雾）等； 3. 支持热成像人体传感检测，可检测人员姿态，不受光线影响，全天24小时可检测； 4. 设备检测到人员后可在1秒内自动上电，检测到人员离开后支持自动断电，支持自动延迟断电的实际可配置。 | 台 | 1 | 3000 | 3000
5 |  | LED电源线组件包 | DC电源线成品线，优质接头，快速拔插，纯铜线芯，安全稳定 | 捆 | 2 | 16.5 | 33 | 必配，包装方式：1捆10根
6 |  | LED网线组件包 | 短网线成品线，六类网线，镀金水晶头，纯铜线芯，快速传输，环保材料，安全稳定 | 袋 | 11 | 14.3 | 157.3 | 必配，包装方式：1袋1根
7 |  | LED电源线组件包 | 级联AC电源线成品线，优质接头，纯铜材质，安全稳定 | 捆 | 9 | 41.8 | 376.2 | 必配，包装方式：1捆5根
8 |  | RVV电源线 | 3芯RVV电源线（1.5mm2），无氧铜线芯，电阻低，导电性强，传输损耗低，发热小，更省电。导体类型：无氧铜；护套类型：PVC；线缆芯数：3芯；屏蔽性能：非屏蔽；标称截面积：1.5mm2 。 | 台 | 1 | 920 | 920 | 成品线现场制作，
9 |  | 铜缆双绞线 |  | 箱 | 1 | 1100 | 1100 | 成品线现场制作
10 |  | 安装调试 |  | 项 | 1 | 4210 | 4210
11 | 音频部分 | 卡包音箱 | 频率响应Fuequency Response：60Hz—18kHz 分频点Crossover: 1.8KHz 阻抗Impedance: 8Ω 额定功率（RMS）：200W 峰值功率（Pesk power) :300W 灵敏度Sensitivity(dB)：97dB 最大声压级SPL@1m :120dB 低频单元配置LF Configuration: 1x10＂ 高频单元配置HF Configuration: 4x3＂ 双120磁35芯 尺寸Dimension(宽x高x厚)：532x335x245mm 重量Weight：14.1kg | 对 | 1 | 1150 | 1150 | 含支架
12 |  | 多媒体功放 | 功能特点： 1.采用先进的人声混响技术、混响、延时、高音、低音 2.内置无线蓝牙/USB/SD卡MP3播放器，带收音录音功能。 3.具有5路麦克风输入，3路麦克风输入支持一键防啸叫功能；具有4组音频输入， 1组音频输出，3路视频输出，1路视频输出。 4.音乐输入支持独立高音、低音调节。 技术参数： 1.额定功率:2*350/8Ω 2.话筒输入度：20mv 3.音乐输入度：250mv 4.频率响应：20Hz-20kHz 5.信噪比：≥80dB 6.湝波失真度：＜0.5% 7.尺寸：430*390*140mm 8.重量：9.8KG | 台 | 1 | 1450 | 1450
13 |  | 无线话筒 | 系统指标: 频率范围：735-795MHz 调制方式：宽带FM 可调范围：60MHz 信道数目：200 信道间隔：200KHz 频率稳定度：±0.005%以内 动态范围：>105dB 最大频偏：±45KHz 音频响应：40Hz-18KHz(±3dB) 综合信噪比：>110dB 综合失真：≤0.2% 工作温度：-25℃--+40℃ 接收机指标： 接收机方式：二次变频超外差 输入功率：5W 中频频率：第一中频：110MHz,第二中频10.7MHz 无线接口：BNC/50Ω 灵敏度：12 dBμV (80dBS/N) 灵敏度调节范围：10-32dBμV 杂散抑制：≥95dB 最大输出电平：+10 dBV 发射器指标： 天线程式：佩挂发射器采用1/4 波长鞭状天线,手持麦克风内置天线 输出功率： 20mW 杂散抑制：-60dB 供电：两节 AA 电池 使用时间：约8—10小时 | 套 | 1 | 1400 | 1400
14 |  | 效果器 | KTV数字前级、卡拉OK房，简单要求的歌舞厅，会议厅或多功能厅使用，因为其效果佳、易操作、性价比高，深得大众欢迎。此产品具有音箱处理器功能的卡拉OK效果器，每个功能部分都独立可调，且有相应的PC界面，易于操作。 功能特点 此系列产品是具有音箱处理器功能的卡拉OK效果器，每部分功能都独立可调。 采用24Bit数据总线和32Bit DSP。 MUSIC设有7段参量均衡。MUSIC到主输出高通滤波器：12dB-24dB（0Hz-303Hz） MIC设有15段参量均衡，麦克风有压缩限幅功能。 主输出设有5段参量均衡。有压缩限幅功能。 中置输出，后置输出及超低音均设有3段参量均衡。 麦克风有4种反馈抑制，并可选择OFF/1/2/3。 可存储16种模式。 麦克风输出，主输出，中置输出，超低音输出，后置输出均设有压限及延时功能。 内设管理者模式与用户模式，用户模式在调整参数后不能存储。 本机设有全功能菜单，也可通过PC界面设置。 技术参数 最大输入电平： 4V（RMS） 最大输出电平： 4V（RMS） 音乐增益： MAX：12dB 麦克风灵敏度： 64mV（Out：4V） 信噪比： ＞80dB 供电电源： 220V/AC/50Hz 尺寸： 483*218.5*47.5mm 净重： 3.5KG | 台 | 1 | 1620 | 1620
15 |  | 点歌机 | 技术参数： 1.屏幕：标配21.5寸电容屏 2.硬盘：3T 3.录音输入L/R：1组 4.音频AV输出L/R：1组 5.接口：HDMI*1、VGA*1、CVBS*2、同轴*2、光纤*1、串口*2、USB*3 6.电源：12V/3A 7.千兆网卡：1张 8.红外转接口：1个 9.录音电平旋钮：1个 | 台 | 1 | 3350 | 3350
16 |  | 电源管理服务器 | 功能特点： 1.具有2吋彩色液晶智能显示窗，可实时显示当前电压、日期时间、通道开关状态。 2.支持8路开关通道输出，每路延时开启和关闭时间可自由设置（范围0-999秒，单位为秒）。 3.内置时钟芯片，可根据日期时间定时设置自动开关机，不须人为操作。 4.支持面板Lock锁定功能，防止误操作。 5.支持顺序开启逆序关闭，自由设定通道。 6.配置232接口，支持外部中控设备控制。 7.支持多台设备级联顺序控制，级联设置。 8.自带ID设置，可实现远程集中控制。 9.支持8组设备开关场景数据保存/调用，场景管理应用简单便捷。 10.支持欠压、超压检测。 技术参数： 1.通道数量：8路受控、2路直接输出 2.单路受控通道最大承受功率：6000W 3.时序开关时间间隔：默认1S（可以自由设置） 4.开启类型：按键式轻触开关 5.级联叠机ID:0-255 6.控制接口：RS232串口 7.输入电源(单相3线)：AC90-260V 50-60HZ两相（三线：零，火，地） 8.输出继电器触点电流：30A AC277V 9.供电规格：内置开关电源，适用全球电压AC90-260V 50-60HZ 10.电路板规格：双面纤维板，主电源走线二次加厚加粗处理 11.输出电源插座规格：阻燃ABS材料，最大可承受16A电流黄铜材质，标准万用插座 12.主电缆线规格：3*4平方电缆线，总长度为1.5米带3C插头 13.面板颜色：铝银灰/黑色 14.机身尺寸（L*W*H）：482*185*44mm 15.包装尺寸（L*W*H）：555*255*85mm(美牛硬纸盒） 16.净重：3.4kg 17.毛重：3.5kg | 台 | 1 | 600 | 600
17 |  | 机柜 | 机柜1.2米标准机柜22U19英寸机房交换机弱电机柜(托盘*1；风扇*1；6口排插*1) | 台 | 1 | 800 | 800
18 |  | 音频线1 | 5米连接线：6.35话筒插头*2 | 根 | 3 | 65 | 195
19 |  | 音频线2 | 2米连接线：卡侬头（XLR 母）*1，卡侬头（XLR 公）*1 | 根 | 2 | 35 | 70
20 |  | 音频线3 | 2米连接线：3.5（耳机插头）*1，双莲花（RCA）*1 | 根 | 1 | 30 | 30
21 |  | 线材1 | 1.金银组合喇叭线 2.屏蔽:铝箔+144镀锡铜编织 3.外被: PVC 4.导体: 精炼铜线芯 5.芯数：300芯*2，带神经线，屏蔽抗干扰 6.100米/卷 | 卷 | 1 | 1500 | 1500
22 |  | 线材2 | 铜芯护套线RVV3*1.5，100米/卷 | 卷 | 1 | 1077 | 1077
23 |  | 辅材 | 其他根据现场施工情况采购（胶布、穿线管、桥架等） | 批 | 1 | 500 | 500
24 |  | 安装调试 |  | 项 | 1 | 0 | 0
25 |  | 易耗、易换耗材 | 留存若干易耗、易换耗材（排线、网线，单元板等屏体耗材） | 批 | 1 | 0 | 0
预算合计（元） | [6 empty] | 80000
商务要求 1、要求投标前勘测现场，与甲方沟通详细需求、设计，严格按照招标技术参数要求的技术参数报价，请勿恶意低价投标，请实事求是报价。 2、投标文件必须上传LED屏销售及安装等资质、相似案例效果参照图、响应参数、规格、单价、数量、合计金额，提供产品技术资料(包含产品目录、使用说明书、合格证及使用指南)。 3、中标后3天内安装完毕，提供的所有产品负责免费送货、安装、调试，直至设备正常运行，质保1年，甲方在质保期间如遇质量或操作问题，乙方必须12小时内回复、24小时内派售后技术人员（含配件等）解决问题。 4、甲方如遇重大活动，为保证活动顺利进行，乙方必须无条件选派一名保障技术人员派驻甲方单位进行活动保障。（只管住宿）。 5、要求安装期间，配合甲方现场管理制度。（在甲方单位就餐，按外来人员标准缴纳伙食费）。 6、要求设计新颖、包边完整、线路规整隐蔽、施工现场不混乱配合甲方管理、符合甲方审美。 7、因甲方活动提前等原因，乙方必须无条件配合甲方赶工，达到预期日期完工。 8、免费将一楼中厅投影仪等相关设备移至安装二楼指定位置。 9、完工后，留存部分易耗、易换耗材（排线、网线，单元板、电源等屏体耗材）以备临时应急之需。