## 直播设备
直播设备清单
序号 | 采购物品名称 | 品牌 | 型号及参数 | 单位 | 数量 | 单价（元） | 总价（元）
1 | 单路编码器 |  | 广播级.H264（MPG-4 part）实时视频编码，High profile/Level 4.0 广播级MPEG2实时编码，Main profile/Level 3.0 输出码率 2-20Mbps 视频分辨率1920x1080x60i，1280x720x60p/50p，720x480x60i 720x576x50i 音频格式MPEG-l layerll MPEG-2AAC 输出MPG-2TS(ASI),IP(UDP/RTP,支持单播、多播和广播） 支持CBR和VBR模式 支持节目名称和节目供应商编辑 支持节目号和TS ID编辑 网管接口，便于远程管理 支持OSD台标（128x64） 支持生成CW控制字，对编码器输出的码流可加密。 视频输入接口CVBS,BNC,75Ω YPrpb,bnc,75Ω | 台 | 1
2 | 直播调度对讲系统 |  | 导播及互动功能，支持对多个输入信号进行实时采集、编码合流，实现不同信号源的切换、组合和展示，以及实时添加字幕、特效等，同时支持生成高质量的录制文件。 高清视频，高保真音频 多方互动会议，直播连麦会议等多种模式 Simulcast多层编码，SVC分层柔性编码 音频3A算法，AEC回声消除，ANS噪声控制，AGC自动增益 自适应码率，动态调整音视频音量，实时流畅通话体验 无需专用网络，视频丢包率20%，语音抗丢包率80% 全景360VR视频，自由视角观看 合流录制，会议录制视频跟随参会者视角 导播导览，支持自由编排会议视频画面布局，合流后推送直播 RTSP/RTMP网络摄像头流接入现场 | 套 | 1
3 | 直播调度摄像机 |  | 1.双路输出：具备双路SDI信号输出功能，支持2路1080p同时输出； 2.支持网络接口输出，有效传输距离最高可达150米； 3.传感器类型：1/2.5英寸，CMOS,有效像素851万： 4.扫描方式：逐行； 5.支持自动对焦； 6.最低照度：0.05Lux@（F1.8，AGC ON) 7.视频编码标准：H.265/H.264/MJEPG; 8.视频码流：主码流，辅码流（1）主码流分辨率：1920x1080,1280x720,1024x576等； 9.音频压缩标准AAC,音频码率96Kbps，128Kbps，256Kbps 10.支持协议：TCP/IP,HTTP,RTSP,RTMP,Onvif，DHCP,组播等。 | 台 | 1
4 | 全指向性麦克风 |  | 1.类型：电容式 2.指向性：全指向 3.灵敏度：-34dB±dB（0dB=1v/Pa at 1KHz) 4.频率响应：30Hz-18Hz 5.输出阻抗：250Ω平衡输出 6.48V幻象供电 | 支 | 1
合计