## Sheet1
采购监控设备清单
序号 | 产品名称 | 品牌/型号 | 设备参数 | 单位 | 数量 | 单价 | 小计 | 备注
1 | 400万全彩筒型网络摄像机 （包含支架） | 海康威视/DS-2CD2T47ALEV2-LY | 400万全彩筒型网络摄像机 全彩级高灵敏度传感器，F1.0超大光圈镜头，提供更清晰的视频流输入 最高分辨率可达2560 × 1440 @25 fps，在该分辨率下可输出实时图像 支持ROI感兴趣区域增强编码，支持Smart265/264编码，可根据场景情况自适应调整码率分配，有效节省存储成本 支持背光补偿，强光抑制，3D数字降噪，120 dB宽动态 支持萤石平台接入 支持柔光灯补光，照射距离最远可达50 m 1个内置麦克风 符合IP66防尘防水设计，可靠性高 传感器类型：1/1.8" Progressive Scan CMOS 最低照度：彩色：0.0005 Lux @（F1.0，AGC ON），0 Lux with Light 宽动态：120 dB 焦距&视场角：2.8 mm，水平视场角：105°，垂直视场角：57°，对角视场角：124° 4 mm，水平视场角：88°，垂直视场角：44°，对角视场角：107° 6 mm，水平视场角：54°，垂直视场角：29°，对角视场角：64° 8 mm，水平视场角：40°，垂直视场角：22°，对角视场角：46° 景深范围：2.8 mm：2.3 m~∞ 4 mm：3.1 m~∞ 6 mm：6.8 m~∞ 8 mm：8.8 m~∞ 补光灯类型：柔光灯 补光距离：最远可达50 m 防补光过曝：支持 最大图像尺寸：2560 × 1440 视频压缩标准：主码流：H.265/H.264 子码流：H.265/H.264/MJPEG 第三码流：H.265/H.264 网络：1个RJ45 10 M/100 M自适应以太网口 音频：1个内置麦克风 产品尺寸：95.4 × 102.1 × 215.3 mm 包装尺寸：260 × 125 × 125 mm 设备重量：620g 带包装重量：820g 启动及工作温湿度：-30 °C~60 °C，湿度小于95%（无凝结） 电流及功耗：DC：12 V，0.54 A，最大功耗：6.5 W 供电方式：DC：12 V ± 25%，支持防反接保护 电源接口类型：Ø5.5 mm圆口 防护：IP66 | 台 | 32
2 | 400万全彩网络摄像机 | 海康威视DS-2CD2346ALR-WX(1.68mm) | 传感器类型：1/3" Progressive Scan CMOS 最低照度：0.005 Lux @（F1.2，AGC ON），0 Lux with IR 宽动态：120 dB 调节角度：水平：0°~360°，垂直：0°~75°，旋转：0°~360° 焦距&视场角：1.68 mm，水平视场角：180°，垂直视场角：98° 补光灯类型：红外灯 补光距离：最远可达10 m 防补光过曝：支持 最大图像尺寸：2688 × 1520 视频压缩标准：主码流：H.265/H.264 子码流：H.265/H.264/MJPEG 第三码流：H.265/H.264 网络：1个RJ45 10 M/100 M自适应以太网口 音频：1个内置麦克风 产品尺寸：Ø127.3 × 106.5 mm 包装尺寸：150 × 150 × 141 mm 设备重量：350 g 带包装重量：520 g 启动和工作温湿度：-10 ℃~40 ℃，湿度小于95%（无凝结） 电流及功耗：DC：12 V，0.46 A，最大功耗：5.5 W PoE：802.3af，36 V~57 V，0.18 A~0.11 A，最大功耗：6.5 W 供电方式：DC：12 V ± 25%，支持防反接保护 PoE：802.3af，Class 3 电源接口类型：Ø5.5 mm圆口 | 台 | 6
3 | 400万全彩筒型网络摄像机 （包含支架） | 海康威视/DS-2CD2T47ALEV2-LY | 400万全彩筒型网络摄像机 全彩级高灵敏度传感器，F1.0超大光圈镜头，提供更清晰的视频流输入 最高分辨率可达2560 × 1440 @25 fps，在该分辨率下可输出实时图像 支持ROI感兴趣区域增强编码，支持Smart265/264编码，可根据场景情况自适应调整码率分配，有效节省存储成本 支持背光补偿，强光抑制，3D数字降噪，120 dB宽动态 支持萤石平台接入 支持柔光灯补光，照射距离最远可达50 m 1个内置麦克风 符合IP66防尘防水设计，可靠性高 传感器类型：1/1.8" Progressive Scan CMOS 最低照度：彩色：0.0005 Lux @（F1.0，AGC ON），0 Lux with Light 宽动态：120 dB 焦距&视场角：2.8 mm，水平视场角：105°，垂直视场角：57°，对角视场角：124° 4 mm，水平视场角：88°，垂直视场角：44°，对角视场角：107° 6 mm，水平视场角：54°，垂直视场角：29°，对角视场角：64° 8 mm，水平视场角：40°，垂直视场角：22°，对角视场角：46° 景深范围：2.8 mm：2.3 m~∞ 4 mm：3.1 m~∞ 6 mm：6.8 m~∞ 8 mm：8.8 m~∞ 补光灯类型：柔光灯 补光距离：最远可达50 m 防补光过曝：支持 最大图像尺寸：2560 × 1440 视频压缩标准：主码流：H.265/H.264 子码流：H.265/H.264/MJPEG 第三码流：H.265/H.264 网络：1个RJ45 10 M/100 M自适应以太网口 音频：1个内置麦克风 产品尺寸：95.4 × 102.1 × 215.3 mm 包装尺寸：260 × 125 × 125 mm 设备重量：620g 带包装重量：820g 启动及工作温湿度：-30 °C~60 °C，湿度小于95%（无凝结） 电流及功耗：DC：12 V，0.54 A，最大功耗：6.5 W 供电方式：DC：12 V ± 25%，支持防反接保护 电源接口类型：Ø5.5 mm圆口 防护：IP66 | 台 | 6
4 | 400万全彩广角筒型网络摄像机 （包含支架） | 海康威视DS-2CD2T46ALRP2V2-WX | 400万双光全彩广角筒型网络摄像机 支持双镜头拼接，水平视场角180°，画面比例20:9 最高分辨率可达3040 × 1368@25 fps，在该分辨率下可输出实时图像 支持背光补偿，强光抑制，3D数字降噪，120 dB宽动态，适应不同环境 支持白光/红外双补光，白光最远可达20 m，红外最远可达30 m 支持最大256 GB MicroSD/MicroSDHC/MicroSDXC卡本地存储 1个内置麦克风，1个内置扬声器，支持双向语音对讲 支持两线式DC12 V，100 mA电源输出，用于拾音器供电 符合IP66防尘防水设计，可靠性高 传感器类型：1/2.5" Progressive Scan CMOS 最低照度：0.005 Lux @（F1.2，AGC ON），0 Lux with IR 宽动态：120 dB 焦距&视场角：2.8 mm，水平视场角：180° ± 10°，垂直视场角：81° ± 10° 补光灯类型：默认红外补光，可以切换白光补光 补光距离：红外光最远可达30 m，白光最远可达20 m 防补光过曝：支持 最大图像尺寸：3040 × 1368 视频压缩标准：主码流：H.265/H.264 子码流：H.265/H.264/MJPEG 报警：1路输入，1路输出（报警输出最大支持 DC12 V，30 mA） 音频：1个内置麦克风，1个内置扬声器 1路输入（Line in）：2芯端子，最大输入幅值：3.3 Vpp，输入阻抗4.7 kΩ，接口类型：非平衡 1路输出（Line out）：2芯端子，最大输出幅值：3.3 Vpp，输出阻抗100 Ω，接口类型：非平衡 SD卡扩展：内置MicroSD/MicroSDHC/MicroSDXC插槽，最大支持256 GB 复位：支持 网络：1个RJ45 10 M/100 M自适应以太网口 电源输出：DC12 V，100 mA，仅供拾音器供电 启动及工作温湿度：-30 °C~60 °C，湿度小于95%（无凝结） 供电方式：DC：12 V ± 25%，支持防反接保护 PoE：IEEE 802.3af，CLASS 3 电流及功耗：DC：12 V，0.88 A，最大功耗：10.5 W PoE：IEEE 802.3af，36 V~57 V，0.35 A~0.22 A，最大功耗：12.5 W 电源接口类型：Ø5.5 mm圆口 产品尺寸：103.6 × 76 × 193.4 mm 包装尺寸：255 × 135 × 105 mm 设备重量：600 g 带包装重量：820 g 防护：IP66 | 台 | 53
5 | 400万全彩球机 （包含支架） | 海康威视/DS-2DE642ALE-DLY | 400万全彩球机 ★主码流支持2560x1440（以公安部检验报告为准） ★设备靶面尺寸为1/2.8英寸（以公安部检验报告为准） ★设备光学变倍≥23倍（以公安部检验报告为准） 最低照度：红外灯关闭：彩色≤0.005Lux，黑白模式≤0.001Lux（以公安部检验报告为准） 支持水平0° ~ 360°，连续旋转；垂直 -15° ~ 90°。（以公安部检验报告为准） 支持300个预置位，可按照所设置的预置位完成大于8条巡航路径。具有预置位视频冻结功能. 具有H.264、H.265、MJPEG设置选项，可将H.264、H.265格式设置为High Profile/Main/Baseline。（公安部检验报告证明） 在网络直连的环境下，只输出主码流、分辨率设置为2688×1520、帧率设置为25fps、码率设置为2Mbps时，网络协议为UDP、最短延时、智能分析关闭时，视频图像传输至客户端的延时时间≤65ms。（公安部检验报告证明） ★★设备支持接入壁装和吊装警戒配件，警戒配件支持声光警戒功能，当人或车辆进入警戒区域后，警戒配件可发出红蓝灯警示，蜂鸣器报警。（以公安部检验报告为准） ★夜间天气晴朗无遮挡，红外补光灯开启，可识别距离设备150m处的人体轮廓。（以公安部检验报告为准） ★夜间天气晴朗无遮挡，白光补光灯开启，可识别距离设备30m处的人体轮廓。（以公安部检验报告为准） ★★设备在专用聚焦模式下具有3种聚焦功能：前景聚焦、后景聚焦、区域聚焦。（以公安部检验报告为准） ★★设备支持防雨帽檐、1个RJ45网络接口、1路音频输入接口、1路音频输出接口、2路报警输入接口、1个SD卡插槽。设备采用DC36V供电。（以公安部检验报告为准） | 台 | 3
6 | 设备箱 | 定制 | 1、尺寸：300mm×400mm×200mm（高x宽x深）； 2、材质：冷轧钢板； 3、元器件：2P10A空开1个，2P40kA防雷器1个，维护插座1个。 4、其它：1个光纤熔接盘12芯熔纤盘，含尾纤 | 台 | 15
7 | 光缆 | 国标 | 1、用途：光信号传输 2、芯数：12芯光缆 3、特征：金属加强构件，松套层绞填充式 4、互层类型：铝-聚乙烯粘结护套 | 米 | 1500
8 | 电线 | 国标 | 1. 产品名称及型号 型号：RVV（聚氯乙烯绝缘聚氯乙烯护套软电缆） 规格：2芯 × 2.5mm² 2. 技术规格要求 2.1 导体 材质：无氧铜（TU1），符合GB/T 3956标准 导体类别：第5类（多股细绞铜丝，柔软性高） 单芯截面积：2.5mm²（允许偏差±5%） 导体直流电阻（20℃）：≤7.41Ω/km 2.2 绝缘层 材质：聚氯乙烯（PVC） 颜色：双色分色（建议蓝/棕或按需定制） 绝缘厚度：≥0.6mm 绝缘电阻（70℃）：≥0.010 MΩ·km 2.3 护套层 材质：聚氯乙烯（PVC） 护套颜色：黑色 护套厚度：≥1.2mm 护套机械性能： 抗张强度≥10.0MPa 断裂伸长率≥150% 2.4 电气性能 额定电压：300/500V 耐压测试：2000V/5min（不击穿） 工作温度范围：-15℃ ~ +70℃ 3. 包装与标识 每卷长度：100米/卷（允许±0.5%误差） 米标（每米间隔清晰） | 米 | 1300
9 | 超六类网络线 | 海康威视 | 1、网络线 导体材质：无氧铜 导体直径：0.45/0.50±0.005mm 导体芯数：8芯 绝缘材质：高密度聚乙烯（HDPE） 内护套材质：聚氯乙烯（PVC） | 米 | 900
10 | 集中供电 | 小耳朵 | 输出实际功率 240W 输入电压 AC200-240V 输入频率 50-60Hz 输出电流 10A 输出电压 DC12V 工作环境 -25°—45°C 20%—90%RH | 台 | 12
11 | 金属波纹管 | 国标 | 1. 材质要求 ● 基材：304/316不锈钢（耐腐蚀环境）或热镀锌钢带（常规环境），表面光洁无裂纹。 ● 镀锌层：双面镀锌，锌层厚度≥60g/m²，符合GB/T 13912标准。 ● 护套：尼龙护套，阻燃等级V0（UL94标准），耐油、耐酸碱。 ● 连接件：配套不锈钢或镀锌接头，螺纹精度符合GB/T 7306标准，密封性良好。 2. 规格尺寸 ● 内径（mm）：25。 ● 波纹结构：螺旋波纹或环形波纹，波纹深度均匀，波峰波谷无明显变形。 ● 壁厚：不锈钢材质≥0.3mm，镀锌钢带材质≥0.5mm（允许偏差±0.05mm）。 ● 长度：标准长度10m/卷或定制长度，允许误差±0.5%。 3. 性能指标 ● 机械性能： ● 抗拉强度≥300MPa（不锈钢）/200MPa（镀锌钢带）。 ● 弯曲寿命：≥5000次（弯曲半径≤8倍管径，无开裂或镀层脱落）。 ● 耐压性能：≥1.0MPa（静态压力下无泄漏）。 ● 电气性能： ● 绝缘电阻≥100MΩ（500V DC测试），屏蔽型波纹管需提供接地连续性测试报告。 ● 环境适应性： ● 工作温度范围：-40℃+150℃（不锈钢），-20℃+100℃（镀锌钢带）。 ● 耐腐蚀性：通过中性盐雾试验≥720小时（不锈钢）/480小时（镀锌钢带）。 ● 阻燃性：护套材料符合GB/T 2408-2021 V0级（若带护套）。 | 米 | 600
12 | KBG管 | 国标 | 1. 材质要求 ● 管材：优质冷轧镀锌钢带，双面热镀锌层均匀，锌层厚度≥60g/m²。 ● 连接件：配套扣压式接头、螺帽，材质与管材一致，表面镀锌处理。 2. 规格尺寸 ● 外径（mm）：16。 ● 壁厚（mm）：1.2（允许偏差±0.05mm，符合JG/T 3050标准）。 ● 长度：定尺3m或4m，允许误差±5mm。 3. 性能指标 ● 电气性能：绝缘电阻≥100MΩ（500V DC），耐压强度≥2000V（1分钟无击穿）。 ● 机械性能：抗压强度≥125N/10mm（加载30秒无变形），弯曲半径≤4倍管径（冷弯无裂缝）。 ● 耐腐蚀性：通过中性盐雾试验≥500小时，无红锈。 ● 阻燃性：符合GB/T 14823.1-1993《电气安装用导管 特殊要求》阻燃等级。 | 米 | 200
13 | PE穿线管 | 国标 | PE穿线管 1. 材料与标准 材质：高密度聚乙烯（HDPE），原料为全新料，不得添加再生料。 环保要求：符合RoHS及国家环保标准，无毒无污染。 2. 防腐性能 抗化学腐蚀：耐酸碱、盐雾、油脂及常见化学介质腐蚀。 抗紫外线性：添加≥2.5%碳黑母粒，紫外线防护等级≥UV8级，户外使用寿命≥50年。 内外壁处理：内壁光滑无毛刺，外壁均匀无气泡、裂痕，抗微生物侵蚀。 3. 防水性能 密封性：采用热熔对接或电熔连接方式，连接处气密性试验压力≥0.3MPa，无渗漏。水压试验：管材承压能力≥1.0MPa（23℃下，持续1小时无破裂、渗漏）。 防水结构：管材一体成型，无接缝。 4. 管材规格与厚度 DN32（外径32mm）：壁厚≥2.4mm 环刚度：≥SN8级（≥8kN/m²），适用于埋地敷设抗压需求。 5. 物理性能指标 密度：≥0.945g/cm³ 拉伸强度：≥22MPa（断裂伸长率≥350%） 冲击性能：-20℃下落锤冲击试验无破裂（参照GB/T 14152标准） 工作温度：-40℃~60℃（长期使用），短期耐高温80℃不变形。 6. 标识与包装 标识：管身每间隔1米印有永久性标识，包括规格、材质、生产日期、厂家信息及执行标准。 颜色：黑色。 | 米 | 1200
14 | 光纤收发器 | 光训光电 | 一、设备基本要求 设备类型：千兆一光四电光纤收发器（1个千兆光口 + 4个千兆电口）。 功能要求：实现光信号与电信号的双向转换，支持单纤传输。 网络架构：支持点对点组网模式。 兼容性：需兼容主流品牌交换机、路由器及OLT设备。 二、光口参数 接口类型：SC。 传输速率：1000Mbps（千兆）。 光纤类型： 单模：传输距离≥20km/40km（按需选择波长1310nm/1550nm）。 三、电口参数 接口类型：4个10/100/1000M自适应RJ45端口。 传输速率：全双工/半双工自适应。 线缆支持：支持Cat5e及以上网线，最大传输距离≤100米。 流控功能：支持IEEE 802.3x流量控制。 四、性能指标 转发速率：线速转发，无丢包。 延迟：光转电延迟≤5μs。 缓存容量：≥2MB。 MAC地址表：支持≥4K MAC地址表项。 五、电源与环境 电源输入：AC 100-240V 。 功耗：≤10W（满载）。 工作温度：-20℃~70℃（工业级）。 防护等级：IP30及以上。 | 对 | 12
15 | 4.5M监控杆组件 | 国标 | 1、主杆规格 材质：优质低碳钢。 形状：圆形杆体，顶部直径 φ160mm，壁厚 ≥3.5mm。 高度：总高度 4.5米。 表面处理：热浸镀锌（锌层厚度≥85μm，符合GB/T 13912标准），外喷白色防锈漆。 2、横臂规格 材质：优质低碳钢。 形状：八角形渐变杆，根部直径 φ135mm，端部直径 φ60mm，壁厚 ≥2.5mm。 长度：4.5米（水平延伸长度）。 连接方式：法兰盘螺栓固定。 3、基础规格 预埋件：地脚螺栓规格≥M24×800mm，预埋深度≥1.0米。 混凝土基础：C25混凝土浇筑，尺寸≥1000mm×1000mm×1200mm。 | 套 | 7
16 | 屏蔽墙挂机柜 | 4U | 4u 铁皮黑色网门 | 台 | 12
17 | 人工费 | 国标 | 硬化路面深度为200mm，穿D32钢管做保护，布线及恢复硬化路面；非硬化路面挖沟80cm，穿PE线管做保护，恢复路面；包含融纤、线槽、终端及设备警示标签、线缆标签、对讲机基站迁移、设备安装调试等 | 项 | 1
18 | 辅材 | 国标 | 含螺丝、水晶头、钉子、标签、尾纤、鸭嘴、不锈钢线槽25米（150*100mm）、HDMI视频线3根（30米）等，所有辅材均为国标产品。 | 项 | 1
19 | 8口ONU | 华为F100D-8G | OptiXstar F100D-8G-GPON终端-SC/UPC-中式电源 8GE | 台 | 4
20 | 4口ONU | 华为F100D-4G | OptiXstar F100D-4G-GPON终端-SC/UPC-中式电源 4GE | 台 | 7
21 | 分光器 | 1比8分光器 | 盒式封装光分路器-1:8均分 | 台 | 3
22 | 插线板 | 公牛 | 8位总控5米 | 个 | 10
23 | 门禁一体机 | 海康威视 | DS-K1T502MBFW-C含设备安装调试 | 项 | 1
24 | 木工施工 | 定制 | 工位定制100*60*110cm（勘验现场后制作） | 个 | 12
合计 | [6 empty] | 0