## 办公
2025年绿化工具采购清单
序号 | 名称 | 规格 | 单位 | 数量 | 单价 | 合计 | 备注
1 | 打草机 | 四冲程斜挎式汽油割草机，单杠·四冲程·强制空气冷·打草机，可安装打草绳，启动方式：回弹式绳索启动，燃油箱容量：750ml，排量：35.8ml，怠速：3200r/min，汽油牌号：92号及以上无铅汽油，功率1000W，最大转速7500r/min。，每台配备1个40齿合金刀片。 | 台 | 6
2 | 手锯 | 270型铁柄刀柄，总长大于42CM，锯齿长大于25CM，锯宽大于3.5CM，厚度大于1.0mm。 | 把 | 30
3 | 锄头 | 锰钢材质，一体成型，长约30CM，头宽约10.5CM，搭配长约1.3米锄头柄。 | 把 | 10
4 | 修枝剪 | 进口SKS钢，安全锁扣，2.8mm加厚刀片，可拆卸更换刀头，总长度≥23mm。 | 把 | 20
5 | 绿篱机 | 四冲程汽油手持绿篱机，功率≥2800w，sk5加厚刀片，加厚加宽挡板，油箱容积约600ml。 | 台 | 3
6 | 大剪刀 | SK5钢刀头，软包胶，防滑柄，刀刃长≥26CM，长度≥56CM，可伸缩至约73CM。 | 把 | 30
7 | 四冲程机油 | 适用于四冲程汽油打草机，1L/桶 | 桶 | 20
8 | 四冲程机油 | 适用于四冲程汽油手持绿篱机，1L/桶 | 桶 | 10
9 | 电锯 | 电压220V，高硬度链条，产品型号：16寸，切割直径最大85CM，自动喷油，额定功率2200W，铝镁箱体，升级免工具调节旋钮。 | 台 | 3
10 | 手电筒 | 大功率强光手电筒LED强光远射手电，手提式，功率为5W（约为100W白炽灯），电池容量2800毫安，照明距离500米，续航时间4~8小时，使用优质ABS料。 | 个 | 5
11 | 头灯 | LED头灯 Warsun W81s可变焦 感应 赶海 头戴式 强光充电 远射防水,10小时强光续航，可自行调节大小。 | 个 | 5
合计