## 医疗设备采购参数
医疗设备采购参数
序号 | 品名 | 参数
1 | 电子血压计 | 显示方式：数字显示方式；测量方式：示波测定法； 测量范围：压力：0mmH-299mmHg（0kpa-39.9kpa）脉搏数：40次/分-180次/分
2 | 血氧仪 | 显示模式：OLED SpO2血氧饱和度显示范围：0%-100%；PR脉率显示范围：28bpm-255bpm
3 | 医用检查床 | 床边等部分采用优质碳钢；床面由优质皮革和2公分高密度海绵1.5公分中密度纤维板组成；整体表面经新型环保材料处理：除锈-脱脂-磷化-钝化-静电环氧树脂粉沫喷涂；分离式床脚、装卸和搬运方便。
4 | 呼吸机 | 压力范围：4-30cmH2O；目标潮气量：由；模式：CPAP、S、S/T、T；延时升压：Auto，0-60min；加湿类型：一体化加湿器；湿化档位：Auto，1-5档
5 | 多体位电动治疗床 | 多体位电动治疗床（含中医理疗用品） 1980x615x540~900mm，允差:±3% 长1980mm 头部段面调节角度:-45°~+70°，允差±3° 头部手臂托架调节范围:0~200mm,允差±20mm腰胸段面调节角度:0°~+25°，允差±3°下肢段面调节角度:-50°~+50°，允差±3° 0~360mm电动升降配套艾姜柱5包，龙骨艾灸器2套，含女性和男性各一套，四孔艾灸盒6个，浴巾6条，烤灸2台、刮沙板4个，活骨棒4根
7 | 心电图机 | 见附件详细参数
8 | 制氧机 | 一、性能参数： 容量：10L 流 量(L/Min): 0-10 浓度(V/V) :93%±3% 出口压力(Mpa): 0.04-0.07 噪音(dB) ≤46 功率(W):710 净 重(kg):27 尺 寸(mm):385*350*600 二、功能参数: 1.多重智能报警功能 2.双流量设计，满足双人同时吸氧 3.可提供雾化气源出口 4.原装进口湿化瓶 5.铜管铝翅散热系统 6.24 小时连续稳定供氧
9 | 麻醉机 | 见附件详细参数
10 | 手术室呼吸机 | 见附件详细参数
11 | 高频电刀
12 | AED壁挂箱 | 材 质 ≥1.0mm 冷轧钢板； 满足耐压、耐腐蚀、防生锈、防晒、防污染要求； 尺 寸 330*130*425mm （长*宽*高） 重 量 净重3.8kg，毛重4.8kg； 工 艺 表面采用喷塑工艺，丝印工艺，静电喷粉工艺。 功 能 存放自动体外除颤器，磁吸式拉手开门、开门声光报警； 电 池 松下9V无汞碳性干电池； 包装方式 双层保护膜，全方位防撞泡沫，五层瓦楞纸箱； 标 准 满足卫健委《公共场所自动体外除颤器配置指南（试行）》

## 手术器械刀采购明细表
手术器械刀采购明细表
序号 | 名称 | 规格 | 参数 | 数量 | 单位 | 备注
1 | 蚊式钳 | 小弯 |  | 20 | 把
2 | 蚊式钳 | 中弯 |  | 20 | 把
3 | 蚊式钳 | 大弯 |  | 8 | 把
4 | 皮镊 | 齿镊 |  | 4 | 把
5 | 蚊式钳 | 小直 |  | 20 | 把
6 | 阑尾钳 |  |  | 4 | 把
7 | 线剪 |  |  | 4 | 把
8 | 组织剪 |  |  | 2 | 把
9 | 艾力斯钳 |  |  | 4 | 把
10 | 皮肤拉钩 |  |  | 4 | 把
11 | 小拉钩 |  |  | 4 | 把
12 | 大S钩 |  |  | 4 | 把
13 | 小持针器 |  |  | 2 | 把
14 | 大持针器 |  |  | 2 | 把
15 | 刀柄 | 小 |  | 2 | 把
16 | 刀柄 | 大 |  | 2 | 把
17 | 皮针 | 三角针 | 7*17 | 10 | 盒
18 | 大圆针 |  | 10*28 | 10 | 盒
19 | 胖圆针 | 小 | 13*24 | 10 | 盒
20 | 小圆针 |  | 5*14 | 10 | 盒
21 | 镊子 | 中 |  | 4 | 把
22 | 镊子 | 大 |  | 4 | 把