## Sheet1
采购需求
序号 | 品名 | 品牌/型号 | 参数 | 数量 | 备注参考图片
1 | 对讲机 | 海能达/HP780 | 1.1技术需求 1、对讲机须具有中华人民共和国工业和信息化部颁发的《无线电发射设备型号核准证》，须提供证书复印件加盖投标单位公章； 2、对讲机须具有公安部检测中心出具的设备检测报告，须提供检测报告复印件加盖投标单位公章； 3、对讲机应具有良好的可靠性及耐用性，须同时符合美国军用标准MIL-STD-810G和国军标GJB 150A-2009，能够在各种恶劣的工作环境中发挥优异性能，须提供第三方检测机构出具的检测报告或证明材料； 4、★对讲机须具备良好的防水防尘功能，防尘防水等级≥IP68，须提供第三方检测机构出具的证明材料； 5、对讲机须支持多种工作模式，能够在不同的网络制式下正常使用，适应不同的应用场景，至少支持模拟常规、模拟集群、数字常规和数字集群4种工作模式，同时在对讲机切换工作模式时，无须重启对讲机。 6、对讲机须内置蓝牙模块，能够支持蓝牙耳机、手咪等多种配件，蓝牙协议版本不低于Bluetooth V5.0，须提供第三方检测机构出具的检测报告或证明材料； 7、对讲机须支持通知提醒功能，当对讲机存在未接业务时，可在对讲机待机界面会生成相关业务的通知提醒，用于提示用户，通知提醒的内容包含发生时间、发起方别名/ID、短信内容等，未接业务包含紧急呼叫、呼叫、短消息等，须提供第三方检测机构出具的检测报告或证明材料； 8、对讲机须设有智能按键，可一键在待机界面和多个自定义界面之间循环切换，便于用户快速查看或进行功能设置，确保紧急状况下能够更快速响应。自定义界面不能少于3个，须提供第三方检测机构出具的检测报告或证明材料； 9、对讲机个呼联系人须支持添加多个ID号码和多个自定义字段的功能，满足用户个性化业务的需求，同时方便用户进行人员管理。ID号码和自定义字段均不能少于3个，须提供第三方检测机构出具的检测报告或证明材料； 10、对讲机可根据个呼联系人配置的多个呼叫ID，快速的进行拨号，拨号操作简单便捷，须提供第三方检测机构出具的检测报告或证明材料； 11、对讲机须内置情景模式功能，对讲机可根据不同情景模式进行应答，满足不同场景的通信要求，情景模式不能少于4种模式，须提供第三方检测机构出具的检测报告或证明材料； 12、对讲机须支持喇叭导水功能，因雨天环境或其他因素导致对讲机音腔存在积水时，现场工作人员无需甩动对讲机，水就能正常导出，保证对讲机音质清晰、声音响亮，须提供第三方检测机构出具的检测报告或证明材料； 13、对讲机音量和信道切换旋钮二合一，旋钮支持360°无极型旋转，可循环切换不同的组呼联系人，须提供第三方检测机构出具的检测报告或证明材料； 14、对讲机须支持智能降噪功能，不限于噪音源的方向，能保证对讲机在嘈杂环境下能提供清晰的语音，噪声抑制能力不小于25dB，须提供第三方检测机构出具的检测报告或证明材料； 15、对讲机通过信道切换旋钮/音量调节旋钮即可实现工作模式的切换，须提供第三方检测机构出具的检测报告或证明材料； 16、对讲机须内置定位模块，支持北斗或GPS或北斗+GPS定位功能，支持多种位置信息上传能力，包含但不限于位置信息主动上传功能、业务信道发送对讲机位置信息功能、当前位置信息查询等功能， 17、对讲机须支持中文短信收发功能，短信收发界面呈现方式为连续对话形式，接收、发送的短信能在同一界面连续性的显示；短信息文本内容最多支持500个汉字，须提供第三方检测机构出具的检测报告或证明材料； 18、对讲机须配备大容量电池，电池平均工作时间（5-5-90工作循环，高功率发射）≥24个小时，须提供第三方检测机构出具的检测报告或证明材料； 19、对讲机支持二维码功能，二维码以图片的形式内嵌在对讲机中，通过菜单打开。通过扫描二维码得到的字符数不少于50个字符，须提供第三方检测机构出具的检测报告或证明材料； 20、对讲机须具有大屏显示，屏幕尺寸≥2.4英寸，分辨率320*240，26万色，显示屏文字显示≥10行（不含状态栏），须提供第三方检测机构出具的检测报告或证明材料； 21、★为保证对讲机良好的接收性能，对讲机数字静态接收灵敏度须≤-124dBm（或≤0.14μV）（BER5%），须提供PDT空口一致性检测报告检测报告。 1.2规格参数 一般规格 频率范围：350-400MHz 信道容量：≥1024 尺寸（标配电池不含天线）：≤132*55 *29.5mm 屏幕：≥2.4英寸，分辨率≥320*240，≥26万色 组群：≥64（每组群≥128个组） 信道间隔：12.5KHz/20KHz/25KHz 电池容量：≥2400mAh 工作电压：≥7.7V(额定) 电池平均工作时间（5-5-90工作循环，高功率发射）：≥24h 频率稳定度：≤±0.5ppm 重量（带标配电池和天线）：≤310g 发射指标 输出功率：1-4W FM调制方式：11K0F3E@12.5kHz 14K0F3E@20kHz 16K0F3E@25kHz 4FSK数字调制方式：12.5kHz仅数据：7K60FXD 12.5kHz数据和语音：7K60FXW 传导/辐射发射：-36dBm≤1GHz -30dBm＞1GHz 调制限制：±2.5kHz@12.5kHz ±4.0kHz@20kHz ±5.0kHz@25kHz FM交流声与噪声：≥40dB@12.5kHz ≥43dB@20KHz ≥45dB@25kHz 邻道功率：≥60dB@12.5kHz ≥70dB@20/25kHz 音频响应：+1～-3dB 音频失真：≤3% 接收指标 数字接收灵敏度：≤ 0.3μV（BER5%） 邻道选择性：≥60dB@12.5kHz、70dB@20/25kHz 互调：≥65dB@12.5/20/25kHz 杂散响应抑制：≥70dB@12.5/20/25kHz 阻塞：≥84dB 交流声与噪声：≥40dB@12.5kHz ≥43dB@20KHz ≥45dB@25kHz 额定音频输出功率：≥0.5W 额定音频失真：≤3% 音频响应：+1～-3dB 环境指标 工作温度范围：≥-30℃～+55℃ 储存温度范围：≥-40℃～+85℃ ESD（静电防护等级）：≥IEC 61000-4-2（level4） 防尘防水：≥IP68 定位指标 TTFF（首次定位时间）冷启动：＜60秒 TTFF（首次定位时间）热启动：＜10秒 水平位置精度：＜10米 | 15
2 | 甩棍 | 景士/G2 JS | 产品参数 1、外观 1.1.伸缩警棍金属表面光滑、镀层均匀、牢固、无斑驳、色差，无毛刺，无锋利边角、划痕、烙印；各节管体无弯曲和变形；棍头粘合牢固，各端面垂直、平整，无锐边； 1.2.握把橡胶套不褪色、无异味，文字和图案纹路清晰，表面无胶茬；握把橡胶套与握把体结合牢固，无凸起或凹陷，无扭曲或前后窜动； 1.3.伸缩警棍在完全收回状态下，晃动时无明显异响； 1.4.伸缩警棍的外观质量符合公安部业务主管部门批准的标样。 2、结构 2.1. 伸缩警棍由小管组件、中管组件、握把组件和开关组件组成； 2.2. 小管组件由棍头、小管、小管外壁挡圈、小管窄阻尼圈、小管O型圈与小管末端宽阻尼圈等组成，棍头处有环状功能槽； 2.3. 中管组件由中管、中管外壁挡圈、中管窄阻尼圈、中管O型圈与中管末端宽阻尼圈等组成； 2.4. 握把组件由握把橡胶套与握把体等组成，握把橡胶套表面有细颗粒状的防滑纹； 2.5. 开关组件由解锁杆、尾盖与解锁按键等组成，尾盖有固定防脱环的安装槽； 2.6. 防脱环为可拆卸式的选配件，安装在伸缩警棍上使用时没有出现松动、脱落现象。 3、尺寸：基础型收回长度224㎜±1.5㎜（223.9㎜），伸展长度508㎜±2㎜（508.2㎜），握把外径φ26.5㎜±0.15㎜（26.50㎜），中管外径φ20.5㎜±0.1㎜（20.52㎜），小管外径φ16.0㎜±0.1㎜（15.98㎜）。 4、颜色：金属部件亚光黑色，握把橡胶套黑色，激光雕刻处为银白色，无明显色差。 5、标识：伸缩警棍握把上有凸起的“警POLICE察”字样，字体为黑体，字高10㎜，宽度60㎜；握把上金属部位有激光雕刻警徽、“POLICE”和产品编号。警徽图案符合GA 244的规定，“POLICE”字体为黑体，字高3㎜，产品编号字体为黑体，字高2㎜；伸缩警棍上图案、文字标识清晰完整。 6、质量：小于或等于340g（324.2g）。 7、伸缩性能：能通过手拉或甩动的方式顺畅伸展，各节棍体锁定稳固；按压解锁按键回推，能顺畅收回。 8、防脱出性能：在收回状态下，对棍头施加5N轴向拉力，棍头不被拉出。 9、锁合抗冲击性能：在完全伸展并锁定状态下，按GA 886-2018中规定的钢球质量和高度自由落下，对棍头进行轴向冲击，试验3次，伸缩警棍未回缩，可正常使用，伸缩性能满足要求。 10、伸缩可靠性：伸缩警棍伸展、收回为一个循环，分别用拉出伸展和甩动伸展循环3000次后，能正常伸展和收回。 11、轴向抗拉性能：在完全伸展并锁定状态下，对棍头施加轴向力至1000N，并保持1min后，符合伸缩性能满足要求。 12、抗弯性能：在完全伸展并锁定状态下，对基础型伸缩警棍的中管施加5000N压力，并保持1min后，能正常伸展和收回。 13、耐击打性能：在完全伸展并锁定状态下，以3000N击打力连续击打3000次后，伸缩警棍未断裂，棍头未脱落，能正常伸展和收回。 14、极限击打性能：在完全伸展并锁定状态下，按GA 886-2018中规定的击打力值进行试验，击打后伸缩警棍未断裂，棍头未脱落，能正常伸展和收回。 15、握把橡胶套防脱性能：在收回状态下，在警棍套中进行插拔试验3000次后，握把橡胶套无卷边、翘边、鼓包、龟裂、移位等现象。 16、跌落可靠性：在完全伸展并锁定和收回状态下，以水平、正立、倒立3种姿态，从1.5m高度自由跌落至水泥地面上，各试验1次，符合伸缩性能满足要求。 17、耐腐蚀性能：经8h盐雾试验，耐腐蚀等级不低于QB/T 3832-1999中规定的9级，警徽和编号能辨识，伸缩性能满足要求。 18、温度适应性：在-40℃~60℃条件下，握把橡胶套无粘连、变形或龟裂；伸缩性能满足要求。 19、防尘性能：在完全伸展并锁定和收回状态下，按照标准进行试验后，符合伸缩性能满足要求。 20、防脱环跌落可靠性：安装防脱环的伸缩警棍，在收回状态下，以水平、正立、倒立3种姿态，从1.5m高度自由跌落至水泥地面上，各试验3次，防脱环未开裂、破碎。 | 10
3 | 金属检测仪 | 安盾AD-2008B2X | AD-2008B2X超高灵敏度充电式手持式金属探测器是目前国内手持类最高探测灵敏度的手持金属探测器，该产品的探测技术以接近于国际知名金属探测生产厂商如：美国盖瑞特、芬兰、启亚该产品全部采用优质元器件制作，具有探测精度高、操作单、外型轻颖美观，声音清脆响亮，等特点。具有开机与探测告警灯和光自转换功能，声音清脆响亮，特别适用于对探测灵敏度要求极高的公共场所或工厂使用，学校考场、机场、公安、边防、法院、监狱、体育场馆、会展场馆、娱乐场所、车站码头等行业的安全检查；贵重金属制造加工企业如：首饰厂、电子厂、五金厂等企业的防窃检查。1.流线型外观，小巧精美，便于携带；使用简单、方便，无需调整； 2.节能环保：250MA电池充电一次可连续工作45小时以上；当9V电池降至6V左右，探测距离不变； 3.两种报警模式可选：LED灯光鸣声报警或振动报警； 4.方便携带：检测探头面积大，探测速度快； 5. 灵敏度可能选择：高、低二种； 6.有外接充电插孔：安装充电电池后，可直接为本机完全充电； 7.具有超强的抗震性，坚固耐用，一米高度自由落体无损伤； | 20
4 | 勘察箱 | DA-SGKCX-19A | 标记工具.测量工具.绘图工具.固定工具.包装工具.初检工具.防护用品 合计51件 | 1
5 | 六件套腰带 | 国安/YH-042 | 产品参数 1、外观 1.1.各种织带外观平直规整、无跳丝、无线结，各种材料表面无残次。 1.2.腰带钎子边缘平整光滑、无毛刺、无锐边、无划痕，钎子插合牢固、端正，对位准确，插拔灵活。钎子镀层完整，无明显电镀缺陷。 1.3.各铆合部位牢固、位置准确，扣件开合顺畅、松紧适宜。铆钉、四件子母扣无破损、变形；对讲机套塑料扣件装备牢固。 1.4.主腰带明线针码密度为7针/30㎜~8针/30㎜，其明线针码密度为8针/30㎜~10针/30㎜。暗线针码密度为7针/30㎜~9针/30㎜。开口受力部位回针至少3针，或采用打结缝制。接线重合为10㎜~15㎜。装具套包边缝线距边为2㎜~3㎜。 1.5.装具套缝合牢固，线路规整，针码均匀，扣合对位准确，边缘规整，无断线、跳线，无脱纱、无线头。双线间距、缝线距边宽窄一致，挂袢端正平直。 1.6. 装具套大小与警用装备匹配，装取顺畅。 1.7.成品表面整洁，无线头、无脱纱，成品无异味。 1.8.多功能腰带的外观特性及外观质量符合公安部业务主管部门批准的标样。 2、结构 2.1. 多功能腰带由主腰带、内带、斜挂带和装具套组成，装具套含警棍套、强光手电套、工具包、手铐套、催泪喷射器套、对讲机套、警用水壶套、弹匣套、手枪套、其中警用水壶套、弹匣套、手枪套为选配件。 2.2. 主腰带主要由带体、腰带钎子、带箍、锦丝搭扣组成。腰带钎子为对插式扣盖双保险结构，带箍采用搭扣式活动设计结构，可固定在带体任意位置。 2.3. 内带由带体、锦丝搭扣带、二道梁组成。 2.4. 斜挂带由带体、带袢、挂袢、三道梁、卡扣和锦丝搭扣组成。带袢采用搭扣式活动结构，可固定在主腰带带体任意位置。三道梁其中一件可调节并固定挂袢位置，另一件三道梁调节斜挂带长短。卡扣结构为可拆卸式。 2.5. 警棍套由套体、后袢旋转结构组成。套体下端有警棍头卡槽，可供出棍时使警棍直接展开。后袢与腰带组合为可拆卸式旋转结构，旋转范围为360°，并具有45°分档功能。 2.6. 强光手电套由套面、底盖、后袢组成。后袢与腰带结合，采用滑动式和固定式，为可拆卸结构。 2.7. 工作包由包体、包盖、侧袋组成。后袢与腰带结合，采用滑动式和固定式，为可拆卸结构。 2.8. 手铐套由套面、底盖、后袢组成。底盖内有锁匙固定装置；后袢与腰带结合，采用滑动式和固定式两种，为可拆卸结构。 2.9. 催泪喷射器套由套面、底盖、后袢旋转结构组成。后袢与腰带组合为可拆卸式旋转结构，旋转范围为360°，具有45°分档功能。 2.10. 对讲机套由套面、底盖、后袢组成。后袢与腰带结合，采用滑动式和固定式，为可拆卸结构。 2.11. 警用水壶套由套体、后袢组成。后袢与腰带结合，采用滑动式和固定式，为可拆卸结构。 2.12. 多功能腰带结构符合公安部业务主管部门的标样要求。 3、规格与尺寸：符合《GA 890-2018 公安单警装备 多功能腰带》中第5.4条 4、颜色 4.1. 多功能腰带分为黑色和白色。 4.2. 腰带钎子外盖颜色为镀镍亚光银白色。 4.3. 黑色多功能腰带的金属配件表面经黑色处理，塑料配件为黑色；白色多功能腰带的金属配件表面经白色（喷塑）或亚光银白色（镀镍），塑料配件为白色。 4.4. 缝纫线颜色、辅料颜色与多功能腰带颜色相同。每套产品各部件颜色一致。 5、标识： 5.1. 腰带钎子外盖正面居中铸有凸起的警徽，盾牌边缘凸起不低于1mm，警徽高37mm±0.5mm，警徽图案应符合GA244的规定，警徽图案端正、清晰、饱满。 5.2. 腰带钎子外盖反面，激光雕刻产品编号(按委托方要求未施加承制单位代号和产品序号)，编号字体为黑体，字高3.5m。 5.3. 主腰带带体左端距带头80mm处，居中位置缝制产品标识。材料应为丝织带，宇体为黑体，“警用多功能腰带”字高7mm，“规格”字高 6 mm，黑色多功能腰带应黑底银灰色字，白色多功能腰带应白底黑色字，产品标识外形尺为60mm×24mm。 5.4. 内带带体反面距末端120mm处，居中缝制产品标识，材料为丝织带，字体为黑体，“内带”字高7mm，“规格”字高6mm，黑色多功能腰带应黑底银灰色字，白色多功能腰带应白底黑色字，产品标识外形尺寸30mm×35mm。 5.5. 斜挂带带体标识，材料为丝织带，字体为黑体，黑色多功能腰带黑底银灰色字，白色多功能腰带白底黑色字，字高3.5mm，产品标识外形尺寸35mm×12mm。 6、质量：≤1.2kg。（1.0kg） 7、甲醛含量：≤300mg/kg。（＜20、未检出） 8、腰带钎子耐盐雾：48h表面无腐蚀斑点 9、斜挂带卡扣抗拉性能：斜挂带卡扣在扣合状态下，施加500N的拉力并保持30s，卡扣无破损，能正常使用 10、装具套缝合抗拉性能：装具套在开口缝合部位施加350N的拉力并保持30s，未撕裂 11、腰带钎子抗拉性能：腰带钎子在扣合状态下，施加750N的拉力并保持30s，钎子未脱出或破损，能正常使用 12、警棍套抗拉性能：对警棍施加900N的拉力并保持30s，连接件未断裂 13、催泪喷射器套抗拉性能：对催泪喷射器施加900N的拉力并保持30s，连接件未断裂 14、四件子母扣侧掀强力：15~30N。（21 20 19） 15、耐汗渍色牢度（级）：变色≥3-4（4-5）；沾色≥3-4（3-4）。 16、耐摩擦色牢度（级）：干摩≥4（4-5）；湿摩≥4（4-5）。 17、耐刷洗色牢度（级）：≥4（4-5） 18、耐光色牢度（级）：≥4-5（4-5） 19、机织带起毛：无变化 20、腰带钎子插拔性能：插拔3000次后能正常使用 21、腰带钎子温度适应性：-30℃~50℃，能正常使用 22、警棍套旋转性能：3000次后能正常使用 23、警棍套插拔性能：3000次后能正常使用 24、催泪喷射器套旋转性能：3000次后能正常使用 | 20
6 | 警戒带 | 国安/JJD-GA01 | 产品参数 1、结构：警戒带由带体和收放盒组成 2、外观：带体和收放盒质地均匀、边缘整齐无毛边，带体上图案和字迹清晰、无偏斜错位和漏底，表面无明显污迹 3、规格：长120m，宽50mm（检测报告：长60m，宽75㎜） 4、颜色：带体由乳白色（表面有反光层）和蓝色相间的主体颜色。带体上的“警察”“POLICE”颜色为蓝色，“禁止通行”和“O”标志的颜色为红色。带体上相同部位颜色一致，与主管部门批准的标样比对，色差不低于GB/T 250-2008规定的4级 5、标识：在乳白色带体上印有“警察”“POLICE”“禁止通行”字样和“O”标识，字体和标识应在乳白色区域的居中位置；“警察”字样应为黑体，字高55mm±1mm，字宽50mm±1mm，字间距35±1mm；“POLICE”字样为黑体大写英文自摸，字高50mm±1mm，总宽为150mm±2mm；禁止通行的标志符合GB5768.2-2009的规定，外圆直径为50mm，内圆直径为40mm；“禁止通行”字样为黑体，字高55mm±1mm，字宽35mm±1mm，字间距5mm±1mm 6、材料：径向线密度66/24f、纬向线密度66/24f；径向密度420、纬向密度310；聚酯纤维材质；平纹组织。 7、物理性能 7.1. 断裂强力（径向）/N：≥600N；（600N未断裂） 7.2. 断裂伸长率（径向）/%：≤30；（23%） 7.3. 单位长度质量/（g/m）:≥16；（18g/m） 7.4. 乳白色反光层逆反射系数/［cd/（lx•㎡）］≥16；（28） 8、色牢度 8.1. 耐光色牢度：4级； 8.2. 耐水色牢度：变色3级、沾色3级； 8.3. 耐磨擦色牢度（径向）：干摩3级、湿摩3级。 9、收放盒：主体颜色为蓝色（与带体颜色相同）；收放盒表面无毛刺、锈迹和明显划痕；收放盒上有带体拉出任意长度时的固定装置；收放警戒带时操作方便、转动灵活；在收放盒上有清晰永久的产品标志，包括：制造厂名称或商标、产品名称和代号、执行标准号 10、抗跌落性能：自1.2m高处自由跌落至水泥地面后，为开裂、破碎，并能正常收放 11、环境适应性：在温度-20℃~+55℃条件下，无粘连、无沾色、无裂纹，并能正常使用 | 11
商务要求：▲重要产品为对讲机、投标单位需将以上品牌型号对讲机派专人送至我单位进行无缝对接、对讲机需提供真对本次项目原厂授权及售后的服务承诺函、符合采购需求的我单位会开具现场勘验证明后方可报价、以上需求需完全响应否则视为不满足采购需求。