## Sheet1
采购清单
序号 | 采购标的名称 | 规格型号、技术参数等要求 | 计量单位 | 数量 | 预算金额（元） | 预算金额小计（元）
1 | 检验科专用纯水系统 | 品牌：创纯； 型号：CCH-H80； 进水水源：市政自来水:电导率< 400us/cm; 水压: 0.1-0.4MPa; 水温: 5-45; 产水量：≥80L/H; 取水速度：3-5L/min; 产水指标：电阻率：18.2MΩ.cm@25℃；重金属(mg/l)<0.01；细菌去除率＞99.6%；总有机碳（TOC）＜10ppb； 微颗粒物:(＞0.2um)<1个/ml; 电源/功率：220V/50Hz 60-120W; 外型尺寸（mm）：600×450×1000; 产品功能特点: 系统采用智能集成电路控制板连续产水，开机自检、缺水保护报警、停电自动保护、水箱缺水自动制水、水箱满水自动停机、超低压保护、RO膜自动冲洗等功能；设备采用定量耗材管理系统，可根据用户用水水质情况、耗材失效进行提示，及时告知客户设备运行情况；设备具有进水/进膜压力、水质、水温、运行状态在线监测，LCD液晶大屏实时在线显示，可直观设备一切状况； 设备具有连续不间断制水时间过长保护功能，防止设备耗材更换不及时、操作时间过长导致配件提前老化；整体设备集成化设计，占地面积小，外观简单大气。更方便的安装、使用、维护；滤芯组件具有同品牌的卫生安全产品卫生许可批件；采用注塑式大容量一体化加强型预处理柱及离子交换柱，操作方便，耗材更换简单； 主机配有独立取水口，方便用户其他用水需求； 若自来水水压临近启动点波动过大频繁启动，设备设有程序触摸按键应急启动，同时设有备用触摸按键；设备满足各型生化仪配套及其它检验室分析用水、医学实验用水；水质完全符合中国实验室用水规格GB6682-2000标准。 | 台 | 1 | 22500 | 22500
2 | 检验科用UPS不间断电源 | 品牌：佛山新辰； 型号：C10KS； 输入相位：单相220V 单相两线+接地线； 容量：10000VA/8000W； 输入电压范围：120-275Vac； 工作频率范围：40Hz~70Hz，可调。输入功率因素：0.99； 输出相位：单相220V 单相两线+接地线； 输出电压范围：220V±1%； 频率范围(同步校正)：50-60Hz±0.2Hz； 频率范围(电池模式)：50Hz±0.2Hz或60Hz±0.3Hz； 额定电流：13.6A； 负载105%±5%: UPS 60秒后转旁路输出并警告； 负载125%±5%: UPS 30秒钟后转旁路输出并警告； 负载>135%: UPS 500毫秒后转旁路输出并警告； 谐波失真：≦3%THD(非线性负载)； 转换时间：旁路至逆变0ms； 逆变到旁路：0ms(标准条件下)； 波形（电池模式）：纯正弦波； 电池192V直流电压。 使用环境： 温度：0-40摄氏度 湿度：20-95%RH@0-40°C(不结露) 噪音：小于50DB一米内 尺寸：522*260*501 重量：21KG。 配置：10K主机：1台 电池：16只 电池箱：1个 | 台 | 1 | 15800 | 15800
3 | 三相全自动高精度补尝试交流稳压器 | 品牌：湛江中昇 型号：TNS-YL-120KVA 额定容量：120KVA/96KW 输入电压范围：270V～430VAC 输入频率：50Hz/60Hz 输出电压：三相平衡、相电压220VAC、线电压380VAC 稳压精度：相电压220V±3﹪，线电压380VAC±3﹪ 输出过压值：246V±7V 延时保护：3S 响应时间：≤1S（输入电压变化10﹪时） 效率：≥95﹪ 总谐波失真：无附加失真（与输入相同） 绝缘强度：≥5 MΩ 工作环境：温度﹣5℃～﹢40℃ , 湿度20％～85％ 尺寸：550*450*1150mm 重量：150Kg | 台 | 1 | 16000 | 16000
4 | 检验科理化台 | 材质：木制底座带抽屉、柜门，8组，台面黑色大理石；规格：长8米，宽1米。具体以现场测量为准，根据设备的位置合理布局柜体位置。 | 组 | 1 | 11200 | 11200
5 | 检验科上下水改造 | 上水6米管道，下水对接设备6米，以现场测量为准，包含施工及材料。 | 项 | 1 | 500 | 500
采购预算总金额（元） | [5 empty] | 66000
其他补充说明情况：上述所有设备包含安装及调试。