## 采购申请表
围墙外围及车库监控清单（含安装调试并网运行）
序号 | 采购标的名称 | 规格型号、技术参数等要求 | 计量单位 | 数量 | 预算单价（元） | 预算金额小计（元）
1 | 硬盘录像机（海康、宇视、大华） | 视频接入：专业级NVR，支持 64 路网络视频接入，网络接入带宽一般为 384Mbps，可满足较高分辨率、多路数摄像机的接入需求。 视频解码与输出：支持多种分辨率的视频解码，如能支持 2×12M/4×4K/6×5M/8×4M/11×3M/16×1080P/32×720P 解码，具备 2 路 VGA 输出和 2 路 HDMI 输出，部分产品支持 VGA1 和 HDMI1 同源输出，双 HDMI 4K 分辨率异源输出，方便连接不同的显示设备。 存储能力：拥有 16 个内置 SATA 接口，单盘容量支持 10T 及以上，可配置成单盘，支持 Raid0、Raid1、Raid5、Raid6、Raid10、JBOD 等各种数据保护模式，以提高数据的安全性和可靠性。部分产品还支持 1 个外置 eSATA 接口，用于录像和备份。 音频功能：支持 IPC 复合音频输入，支持语音对讲输出，可实现音频的录制和双向语音通信。 报警功能：通常支持 16 路报警输入、8 路报警输出，支持开关量输入输出模式，可连接各种报警设备，实现报警联动功能。 网络功能：支持多种网络协议，如 IPv4、IPv6、HTTP、UPnP、NTP、SADP、SNMP、PPPoE、DNS、FTP、ONVIF 等，具备 2 个或多个千兆以太网口，支持网络容错、负载均衡等功能，可适应不同的网络环境。 其他功能：支持按时间、按事件等多种方式进行录像的检索、回放、备份，支持图片本地回放与查询；支持标签自定义功能，便于快速查找重要录像；支持断网续传、即时回放、预览图像与回放图像的电子放大等功能。 | 台 | 3 | 8800 | 26400
2 | 硬盘 | 4TB容量，监控专用紫盘，SATA3.0接口，7200RPM 空气盘， CMR传统磁记录 传输速率255MB/s，256MB高速缓存，流畅存储视频有效防止丢帧 MTBF可达2,000,000小时 高级格式（AF）512e扇区技术，保障硬盘扇区4K对齐 满足数据严苛的7*24小时运行可靠性、安全性的需求 支持5年有限质保服务 | 块 | 39 | 800 | 31200
3 | 交换机 | 企业级网络全管理型弱三层交换机 端口类型与速率：常见的有以太网电口（RJ45 接口），速率有 10/100Mbps、100/1000Mbps、10/100/1000Mbps 等；还有光口，如 SFP（小型可插拔）光口、SFP + 光口等，速率包括千兆、万兆等，可通过光纤实现高速、长距离传输。 背板带宽：指交换机接口处理器或接口卡和数据总线间所能吞吐的最大数据量，背板带宽越高，交换机处理数据的能力就越强，比如高端的三层交换机背板带宽可达数十 Tbps 甚至更高。 包转发率：衡量交换机转发数据包能力的指标，单位通常是 Mpps（每秒百万包）。一般来说，包转发率越高，交换机在单位时间内处理的数据包数量就越多，网络性能也就越好。 VLAN 功能：支持虚拟局域网（VLAN）划分，可将一个物理网络划分为多个逻辑上相互隔离的 VLAN，提高网络的安全性和灵活性。不同交换机支持的 VLAN 数量不同，一般从几十到上千个不等。 路由功能：具备路由功能，可实现不同 VLAN 之间的三层通信，支持多种路由协议，如 RIP、OSPF、BGP 等，能够根据网络拓扑和路由协议计算最优路径，实现数据包的准确转发。 QoS 功能：支持服务质量（QoS）控制，可对不同类型的数据包进行分类和标记，并根据优先级进行带宽分配和调度，确保关键业务（如语音、视频等）的服务质量。 安全功能：支持访问控制列表（ACL），可根据源 IP 地址、目的 IP 地址、端口号等条件对数据包进行过滤，防止非法访问和攻击。还可能支持 802.1X 认证、端口安全等功能，增强网络的安全性。 | 台 | 1 | 8000 | 8000
4 | 主电缆 | 1、国标，规格: 3×6平方；2、护套材质: 阻燃，耐高低温；3、工作温度: -15℃，70℃；5、导体线芯：无氧纯铜； | 米 | 2100 | 25 | 52500
5 | 室外壁挂防雨安防箱 | 不锈钢材质，壁厚≥1mm，尺寸：高600mm,长600mm，深450mm | 个 | 17 | 800 | 13600
6 | 室外专用网线 | 非屏蔽，超六类，室外网线，千兆无氧铜，专用POE监控线 | 米 | 3300 | 4 | 13200
7 | 监控专用电源线 | 1、型号：RVV电源线无氧铜；2、分类：国标纯铜RVV护套线；3、材质：无氧铜；4、型号：RVV；5、芯数：2芯 ；6、面面积： 1.5平方毫米 | 米 | 2200 | 3 | 6600
8 | PE管 | PE35管，壁厚≥2.3mm，非硬化地面开沟深度60cm-80cm | 米 | 2000 | 4.5 | 9000
9 | KBG管配件 | 配件含：铁皮管双边卡，直接，弯头，三通；适用于Φ32的KBG镀锌管 | 批 | 1 | 2000 | 2000
10 | 集中供电电源 | 参数：12V20A，功能：摄像头配件适用场合：室内使用监控配件类型：监控电源适配器类别：监控配件 | 个 | 20 | 150 | 3000
11 | KBG管 | KBG镀锌穿线管32*3.9*1.2（壁厚） | 米 | 1500 | 6 | 9000
12 | 分光器 | 2、类型：插卡式光纤分光器；3、接口类型：SC；4、规格：1分16；5、插入损耗：<14.1dB；6、回波损耗：>50.0dB； | 个 | 4 | 80 | 320
13 | 光缆 | 光纤特性：采用单模光纤，光纤芯径为 9/125μm，适用于长距离、高速率的光信号传输，在 1310nm 和 1550nm 波长下具有低损耗特性。 钢丝规格：包含 3 根钢丝，增强光缆的抗拉强度，钢丝的直径在 0.4-0.6mm 左右。 光缆结构：蝶形结构，也称为皮线光缆，由两根单模光纤和三根钢丝平行排列，外面包裹一层低烟无卤或 PVC 护套。护套厚度一般在 1.0-1.5mm 左右，同时具有一定的阻燃、防潮、抗紫外线等性能。 插入损耗：≤0.3dB，确保光信号在传输过程中通过光缆连接点时的能量损失较小。 回波损耗：PC≥40dB，UPC≥50dB，APC≥60dB，高回波损耗可减少光信号的反射，提高传输效率和信号质量。 光纤转接器插拔性能：插拔 1000 次变化量≤0.2dB，保证了光缆在多次插拔使用后仍能保持稳定的性能。 适用环境：适用于室内外通信网络，可用于架空、管道、直埋等敷设方式，工作温度一般为 - 20℃～+70℃，存储温度为 - 40℃～+85℃。 | 米 | 11000 | 1.5 | 16500
14 | 光纤接续盒 | 接口类型：SC 接口 容量：4 芯设计，可同时接入4根单模光纤，满足双纤双向通信或其他需要两根光纤连接的应用场景。 插入损耗：要求≤0.2dB，低插入损耗可确保光信号在通过接续盒内的法兰连接时，能量损失保持在较低水平，保证光信号的传输质量。 回波损耗：通常≥50dB，较高的回波损耗能有效减少光信号的反射，避免反射光对光传输系统造成干扰，提高信号传输的稳定性和可靠性。 重复性：在多次插拔后，插入损耗的变化应≤0.2dB，确保光纤连接器在长期使用过程中，每次插拔后的连接性能保持稳定，不会因频繁插拔而导致性能大幅下降。 互换性：不同的光纤接续盒单模 SC 接口法兰 2 芯之间进行互换时，插入损耗变化也应≤0.2dB，能保证光传输性能的一致性。 工作温度：一般为 - 40℃～+85℃，在此温度范围内，光纤接续盒单模 SC 接口法兰 2 芯能够正常工作，适应各种不同的环境温度条件，包括寒冷的室外和高温的室内环境。 | 个 | 18 | 30 | 540
15 | 光纤尾纤 | 类型：单模SC接口 插入损耗：达到≤0.18dB。 回波损耗：PC 型≥40dB，UPC 型≥50dB，APC 型≥60dB。 互换性试验：≤0.2dB。 振动试验：≤0.1dB（10 - 60Hz，1.5mm 振幅）。 抗拉强度试验：≤0.1dB。 高温试验：≤0.2dB（+85℃，持续 100 小时）。 低温试验：≤0.2dB（-40℃，持续 100 小时）。 温度循环试验：≤0.2dB。 湿度试验：≤0.2dB（+25℃ ~ +65℃，相对湿度 93%，100 小时后）。 插拔次数：通常＞1000 次，部分品牌保证 750 次以上性能无明显下降。 工作温度：一般在 - 40℃ - 80℃或 - 10℃ - 60℃范围内。 光纤外径：φ2.0mm 光纤长度：1m | 条 | 30 | 10 | 300
16 | OLT | 1、设备采用GPON技术路线； 2、规格：设备不高于1U，支持IPv4/IPv6双栈；支持双DC或双AC供电（提供产品厂商官网上相关规格描述截图与网址链接）； 3、主控板交换容量≧140G bit/s，主控板需要至少支持4*10GE，支持GPON端口数≥8,上行端口数（主控板自带）端口数≥4； 4、★运行环境：温度：-40℃～+65℃； 5、★MAC 地址数 32768，IPV6路由8192（IPV4 4096），ARP表16384，支持Static route/RIP/OSPF/MPLS/VXLAN/EVPN/ERPS，最大支持1:128分光比，投标设备需要支持1024 ONT同时在线； 6、支持GPON type B, type C 保护； 7、提供工信部颁发的有效期内《电信设备进网许可证》及检测报告复印件； 8、★为保证系统整体兼容性，OLT与ONU必须为同一品牌且可以统一纳管。 | 台 | 1 | 22000 | 22000
17 | ONU | 1、网络侧接口：GPON 用户侧接口：8*GE电口； 2、工作环境温度：-10°C ~ 55°C； 3、支持TypeB保护，提供官网截图证明及链接； 4、支持IGMP v2/v3 snooping、MLD snooping； 5、为保证系统整体兼容性，ONU与OLT必须为同一品牌. | 台 | 16 | 1080 | 17280
18 | 插座 | 1、新国标，3C认证； 2、无线 3、插座类型：强电； 4、线板插位数：8插位； 5、电流类型：强电； | 个 | 20 | 100 | 2000
19 | 室外枪机 （（海康、宇视、大华。围墙外围45个，车库8个） | 工业型室外400万红外筒型网络摄像枪机，带加厚室防锈支架。 1、先进的H.265编码算法，编码压缩效率更高；2、支持超级265编码，1M码流看高清；3、 支持SVC可伸缩视频编码，压缩率高，应用灵活；5、内置高品质麦克风，声音效果清晰；6、 智能红外补光，夜间图像更均匀；7、区域增强(ROI)功能，提高低带宽网络环境下重点区域图像质量；8、支持自适应透雾，摄像机能根据雾霾严重程度，自适应调节透雾等级；9、三码流套餐能力，满足不同带宽及帧率的实时流、存储流需求；10、支持手机视频管理；11、3D降噪，画质干净整洁；12、支持Onvif、GB/T28181等多种接入方式；13、支持授权用户和口令访问，能进行弱口令检测与错误登录抑制，提升口令安全性；14、支持HTTPS安全Web访问；15、支持RTSP访问鉴权认证，确保视频流请求合法；16、支持IP过滤，有效屏蔽非法IP地址访问；17、支持网关ARP绑定，防止网关MAC地址欺骗；18、支持视频水印，防止数据篡改；19、宽温设计，温度范围-30℃~60℃；20、宽压保护，容忍电压波动±25%；20、4KV防雷，提供安全保障IP67防护等级，更长使用寿命 | 台 | 53 | 900 | 47700
20 | 水晶头 | 六类 | 个 | 1000 | 1 | 1000
21 | 机柜 | 尺寸规格 高度：42U国标机柜 材质：主体框架多为冷轧钢板（厚度 1mm~1.5mm），表面经脱脂、磷化、静电喷塑处理，防腐防锈。 前门：可选网孔门（散热好，适合高功耗设备）或玻璃门（美观，便于观察设备）。 后门：网孔门为主，增强通风散热。 侧板：可拆卸，方便安装维护。 托盘：标配3~5 个可调节固定托盘（承重约 50kg~100kg），用于放置交换机、电源等设备。 理线槽：顶部或底部设有线缆管理槽，方便网线、电源线整理。 散热与通风 风扇单元：部分机柜顶部内置 1~2 个散热风扇（支持温控启停），或预留风扇安装位。 通风孔：前门、后门及侧板均有密集网孔，支持自然对流或强制散热。 承重与配件 静载承重：通常为 300kg~600kg，需根据设备重量选择。 配件：标配螺丝、钥匙、L 型支架（用于固定设备）、 PDU 电源插座、理线架、隔板等。 安装方式 落地式安装，需搭配底座，适合中小型机房、弱电间或办公室场景。 | 个 | 920 | 1 | 920
采购预算总金额（元）： | [5 empty] | 283060
说明：1.所有设备进场前要经入场检验合格后方可施工。 2.设备包安装，并入原有平台。 3.清单内品牌为建议品牌型号，报价清单内设备必须达到或优于建议品牌及参数。 4.设备报价清单、总价为本项目安装施工、调试等全部费用，甲方不再支付额外费用；清单内考虑不到的设备及配件，由中标方提供，甲方不增加费用。 5.投标单位报价清单必须有品牌型号、参数及单价，清单盖章有效，上传盖章扫描版和电子版。 6.乙方报价清单及合同包含此说明（要求）。