## 清单
十六团调频广播系统配置清单
单位：人民币（元）
序号 | 资产名称 | 项目名称 | 建议品牌及型号 | 主要参数 | 单价 | 数量 | 单位 | 小计 | 备注
1 | 自动录音播放系统 | 自动播出系统 | 远大视讯 | DELL T3660 工作站英特尔 酷睿（TM） i7-12700处理器（十二核2.1GHz Turbo 6MB 含w/HD显卡4600）;16GB 非-ECC DDR4 2133MHz SDRAM Memory ;240G固态系统盘,4T素材盘; 27寸LCD ;键盘； 专业声卡Digigram VX222 音频节目自动播出软件 录音及编辑软件 节目搜索引擎 | 32000 | 1 | 套 | 32000
2 | 广播功率发射机 | 调频发射机 | 金时空TP-300 | 功率300W | 15970 | 1 | 套 | 15970
3 |  | 室外调频音柱 | 金时空MFM-25 | 1、超级防水，IPX6级防水等级. 2、工程级全天候铝合金音柱，全铝合金外壳，坚固耐用，具有良好的防水性能. 4、白色烤漆，外观精炼紧凑，高档优雅. 5、音质饱满圆润，高灵敏度，声音清晰明亮. 6、对人声、音乐都有还原真实的放大特性. 7、适合于室外背景音乐场所，壁挂式安装. 8、铝合金属网罩，IP5级防尘等级. 9、复合式喇叭鼓纸，优质大磁钢，音质清晰动听. 10、音柱自带挂架，安装方便简单的人性化设计. 11、输入方式：70V/110V. 12、扬声器单元：5"*4. 13、功率输出：100W. 14、灵敏度为： 88±2dB. 15、频响范围为：80-16KHz. | 620 | 34 | 台 | 21080
4 | 室外防雨音柱 | 室外防水音柱 | 播音着 LS-GC100 | 1、超级防水，IPX6级防水等级. 2、工程级全天候铝合金音柱，全铝合金外壳，坚固耐用，具有良好的防水性能. 4、白色烤漆，外观精炼紧凑，高档优雅. 5、音质饱满圆润，高灵敏度，声音清晰明亮. 6、对人声、音乐都有还原真实的放大特性. 7、适合于室外背景音乐场所，壁挂式安装. 8、铝合金属网罩，IP5级防尘等级. 9、复合式喇叭鼓纸，优质大磁钢，音质清晰动听. 10、音柱自带挂架，安装方便简单的人性化设计. 11、输入方式：70V/110V. 12、扬声器单元：5"*4. 13、功率输出：100W. 14、灵敏度为： 88±2dB. 15、频响范围为：80-16KHz. | 950 | 4 | 台 | 3800
5 |  | 700W五分区定压功放 | 播音着 HG-700A | 1、标准2U机架式. 2、银色铝合金磨砂面板. 3、两路话筒输入,后面板的MIC为强切功能. 4、三路音源输入，一路音源输出. 5、自带音量电平信号指示灯. 6、自带功放状态荧光显示屏. 7、内置FM收音功能，蓝牙功能连接. 8、110V定压输出，4-16Ω定阻输出. 9、独立5分区音量控制，标准5分区接线柱. 10、支持U盘，SD卡，MP3音乐等信号源. 11、功放有独立高低音调节旋钮，话筒音量调节旋钮，音源输入音量调节旋钮，5分区音量调节旋钮，MODE菜单切换键，暂停，上一首下一首按键. 12、响应频率：50HZ-18KHZ（±3dB） 13、总谐波失真：0.1%（1KHz 0dB） 14、供电：220V/50Hz 15、产品尺寸：485*445*90MM 16、输出功率：700W | 2650 | 1 | 台 | 2650
6 | 模拟音频切换器 | 模拟音频切换器 | 蓝笔BP-SAM82 | 支持八路专业模拟音频信号输入，四路专业模拟音频信号输出，断电时主路直通，1U设备。可以设置循环轮播 | 10500 | 1 | 台 | 10500
总计 | [7 empty] | 86000
备注：报价为综合报价，含运费、税费、安装费、辅材费等费用