## Sheet1
优质课程资源建设项目采购设备清单
产品名称 | 设备 | 技术参数 | 单价 （万元） | 合计 （万元）
实操示教工位机 | 硬件 | P17-7 1.全景摄像头：2.5寸球机，带云台，400万像素，4倍光学变焦，POE供电，带拾音器、wifi热点。 2.特写摄像头：4寸球机，带云台，400万像素，23倍光学变焦，POE供电，带拾音器。 3.扩展摄像头：2.5寸球机，带云台，400万像素，4倍光学变焦，POE供电，带拾音器、wifi热点。含伸缩三角架、八爪鱼三角架、移动电源、补光灯。并支持通过平板电脑实现镜头画面显示与操控。 4.高拍摄像头：1000万像素，采用定焦模式，可90度折叠，带三档触控LED灯。 5.随拍摄像头：调用平板电脑内置摄像头，实现无线画面投屏。 6.内窥摄像头：500万像素，IP67级防水，与平板电脑连接实现无线画面投屏。 7.显微摄像头：500万像素，配40-500倍短物距镜头、30-300倍长物距镜头，LED灯触摸调控，手动调焦专业防抖，合金材质，带升降万向微调观测台。 8.互动摄像头：400万像素，2.7-8mm光学变焦，POE供电，带拾音器。 9.NVR录像机：支持Smart265存储编码，支持8路400万像素摄像头接入，硬盘1TB。 10.平板电脑：11英寸平板电脑，八核CPU主频2.8Ghz，存储容量6GB+128GB，分辨率1920x1200，前置后置800万像素摄像，操作系统：Android 13。配套硅胶全包软壳支架外壳。 11.无线麦克风：头戴式，一拖二，可调频，UHF无线电波通讯，接收距离20～40米，自动配对，可USB充电，带LED屏。 12.无线镜头/PPT控制器：2.4G无线连接，可实现无线对摄像头的上下左右四向调节、光学变倍、手动对焦、画面冻结、方向调节、镜头切换、录像、拍照、回放标记、位置预置等智能控制。可实现微软PPT的放映、切换、白屏、缩放、画笔、荧光笔、激光笔、橡皮擦、隐藏笔迹、清空笔迹、音量、切屏、退出等控制。 13.触摸屏：23.8英寸及以上、电容触摸、内置音箱、支持壁挂、IP65正面防水防尘全面玻璃屏、支持DP口与HDMI口。 14.OPS：I5-8400及同级别以上、内存8G及同级别以上、固态硬盘256GB、机械硬盘2TB、带2.0音箱与鼠标键盘。 15.锂电池：12V、200AH、磷酸铁锂电池、大容量移动电池、配12V40A充电器，配库仑计，可显示电压、电流、功率、电量、可用时长等信息。 16.无线基站：主要配置Wifi6-AX3000-5G双频无线路由器、HDMI无线传输器1080P无障碍传输100米、UHF无线音箱无障碍传输150米，内含2.0蓝牙音箱。扩展出1个WAN口、1个LAN口、1个LAN(POE)口、1个HDMI输出口、1个AUDIO输出口、4个5V2A USB充电口、2个220V交流充电口。 17.推车外形尺寸约：540mm(L)*480mm(W)*2080mm(H)。 18.悬臂：1.2米大悬臂支架、2节、负重5.5KG。 19.自动卷线器：3芯*0.75平方国标*3.5米圆线、配国标10A3芯插头。 20.推车配置：带静音万向轮、鼠标键盘支架、带格子书写托盘、抽屉、LED开关、可上下左右翻转触摸屏支架，配套多媒体扩展版，含3个USB3.0、2个LAN(PoE)、1个WAN、1个AUDIO、2个MIC、1个HDMI、4个USB充电接口。
实操示教工位机 | 软件 | P17-7 一、智慧实训（示教）客户端软件技术 1.采用Electron开发框架， 以JavaScript、HTML 和 CSS 设计构建应用程序。 2.桌面侧边栏小工具：具备回到首页、投屏、监控、互动、批注、文件、切屏、回到桌面、音量控制、时间显示功能。 3.演示投屏：将工位机屏幕无线投屏到同一局域网内的任何PC设备上，可自动搜索设备清单。 4.批注讲解：采用可拖动桌面浮动工具条形式，实现对任何界面的书写、擦除、画笔与颜色选择、截屏，也支持白板模式、回到桌面。 5.画中画布局：支持两分屏、三分屏、四分屏等三种布局，用于各镜头自由组成画中画。 6.镜头智能控制：实现全景、特写、扩展、互动四路摄像头的上下左右四向调节、光学变倍、手动对焦、画面冻结、3D定位、监听、录像、拍照、回放标记、位置预置等智能控制；随拍、内窥摄像头可方向调节、画面冻结、同步批注、录像、拍照；高拍、显微摄像头可放大缩小、方向调节、分辨率选择、画面冻结、原始比例选择、录像、拍照。 7.录像即时回放：实现全景、特写、扩展、互动四路摄像头的录制视频即时回放与截存，可再扩展4路网络摄像头。 8.录像截图云存：实现全景、特写、扩展、高拍、随拍、内窥、显微七路摄像头的单镜头录制截图，与画中画布局组合录制截图，支持本地另存为和上传云平台。采用时间、镜头类型、文件类型三种检索方式，并可查看本机存储空间状态预警、录像分辨率设置、定时关机、转码/云同步后关机。 9.组网监控点评：通过工位机可监控到同一局域网内的所有网络摄像头，并可进行远程镜头智能控制与重命名。通过画笔工具可对监控到的摄像头画面进行批注点评。 10.课堂互动：工位机通过课堂互动摄像头可监控课堂学生，并可进行触屏提问与点赞（含六个动效）。 11.码上资源：可下载云平台数字资源并本地播放，支持扫描枪扫码播放。配套1个二维码无线扫描枪。云平台内每个资源与文件夹都支持生成二维码，分内部与公开使用两个版本，二维码可下载分享并打印。配套1套二维码标签打印机与标签纸。 12.图传讲评：可播放通过课堂助手平板上拍照传送的图片，并进行批注评比，支持6张图片同时评比。 13.计时打铃：计时可设定倒计时时间，铃声选择、计时启止、计时复位等功能；打铃可设定打铃时间，铃声选择、打铃启止、打铃复位等功能；并具备全屏时间显示功能。 14.嵌入第三方应用：支持搜索本地安装的应用软件，并嵌入到工位机软件首页中方便调用。
| 软件 | P17-7 二、课堂助手APP软件技术 1.适用安卓(Android)操作系统。 2.摄像头传控：实现全景、特写、扩展、互动四路摄像头的上下左右四向调节、光学变倍、手动对焦、拍照、3D定位、监听等智能控制；随拍、内窥摄像头可放大缩小、无线投屏至工位机客户端，并可同步画面冻结批注，支持调用补光灯。 3.图传讲评：可拍摄多张图片同时图传至工位机客户端，并与工位机客户端进行同步批注评比，支持6张图片同时评比。 4.码上资源：可下载云平台数字资源并本地播放。 六、智慧实训在线云服务技术要求 1.智慧实训云平台采用.NET语言开发，B/S架构设计，服务云端部署，资源云端存储。 2.▲智慧实训云平台具备我的资源、电子工单、考训项目、考场配置、考训创评、参与考评、考训数据、公告管理、用户管理、角色管理、班级管理等主要功能。 3.智慧实训微信小程序采用H5+CSS+JS语言开发、B/S架构设计，服务云端部署，资源云端存储。 4.智慧实训微信小程序具备资源扫码；查阅学习记录、考训记录（实操视频、电子工单、成绩）、准考证；公告查阅、个人信息管理、自助报修、扫码登录等主要功能。
实操示教工位机 | 软件 | P17-7 三、纯电动汽车动力系统虚拟结构原理教学系统 （一）功能要求 1.结构展示：以爆炸的方式展示纯电动汽车动力系统及组件的结构。 2.原理演示：模拟纯电动汽车动力系统及组件的工作原理。 3.模拟工况：在原理演示时可以控制纯电动汽车动力系统工况，以展示纯电动汽车动力系统不同工况的原理。 4.▲展示特效：模拟纯电动汽车动力系统运行时的电器、机械运动等特效。 5.零部件名称显示：结构爆炸后的零件可显示或隐藏零件对应名称。 （二）教学项目 1.▲提供纯电动汽车动力系统16个3D结构展示，包含纯电动汽车动力系统结构、电驱系统结构、动力电池系统结构、电控系统结构、电动机组件结构、电力电子箱组件结构、减速器组件结构、电驱冷却系统组件结构、高压电池包组件结构、高压配电单元组件结构、动力电池充电系统结构、动力电池冷却系统组件结构、VCU结构、换挡杆组件结构、加速踏板传感器结构、制动位置传感器结构。 2.▲提供纯电动汽车动力系统9个原理演示，包含纯电动汽车动力系统原理、电驱系统原理、动力电池系统原理、电控系统原理、减速器组件原理、电驱冷却系统组件原理、高压配电单元组件原理、动力电池充电系统原理、动力电池冷却系统组件原理。 （三）技术要求 1.结构必须展示真实零件的标记、零件特征。 2.原理必须模拟纯电动汽车动力系统运行时的电器工作及机械的运动情况。 3.采用Unity纯三维引擎交互技术，360度全方位展示纯电动汽车动力系统，可以缩放大小以方便结构原理演示。 4.采用多点触摸操作方式加强用户交互体验舒适度。 5.可支持运行在智能触摸交互平板，清晰的展示结构及工作原理。 6.支持在线更新的方式，教师更方便快捷的更新内容。 7.教师备课版，可辅助教师用于开展纯电动汽车动力系统结构原理教学。
合计
备注：供应商竞价成功后，一周内带软件原型至学校制定地点进行产品功能演示