## Sheet1
序号 | 名称 | 数量 | 单位 | 参数
1.屏体 | 户外P5全彩LED模组 | 274 | 张 | 1、★像素点间距：≤5mm 2、单元板分辨率：≥2048 Dots 3、★刷新率：≥1920Hz，支持通过配套控制软件调节刷新率设置选项 4、像素构成：1R、1G、1B 5、★封装方式：SMD表贴三合一，铜线封装 6、驱动方式：恒流驱动 7、控制方式：同步控制系统 8、维护方式：前后双向维护 9、整屏平整度≤0.05mm 10、▲白平衡亮度：0-6500cd/㎡可调，亮度调节：0-100%亮度可调，256级手动/自动调节，屏幕亮度具有随环境照度的变化任意调整功能，亮度均匀性≥99% 11、色温800K-20000K可调；白平衡状态下色温在6500K±5%；色温为6500K时，100%75%50%25%档电平白场调节色温误差≤100K 12、水平视角≥172°，垂直视角≥172° 13、▲对比度≥10000：1 14、灰度等级≥16bit，红绿蓝各256级，可达65536级；采用EPWM 灰阶控制技术提升低灰视觉效果，100%亮度时，16bit灰度；70%亮度，16bit灰度；50%亮度，16bit灰度；20%亮度，14bit灰度，显示画面无单列或单行像素失控现象；支持0-100%亮度时，8-16bits灰度自定义设置 15、峰值功耗≤500W/m²；平均功耗≤160W/m² 16、供电电源：在4.2*（1±10%）VDC～4.5*（1±10%）VDC范围内能正常工作 17、输入电压：支持宽压输入 在96-264VAC，支持窄压输入在200-240VAC，在该范围内能正常工作 18、▲防护性能：具有防静电、防电磁干扰、防腐蚀、防霉菌、防虫、防潮、抗震动、抗雷击等功能；具有电源过压、过流、断电保护、分布上电措施、防护等级达到IP65 19、▲为不影响屏体周边人员的健康，要求投标人所投LED显示屏在正常工作中，显示屏1m范围内，前后左右4个位置噪音不大于1.4dB；所投LED显示屏观看舒适度需符合：“人眼视觉舒适度(VICO)1级，基本无疲劳感。 20、▲所投LED显示屏的灯管耐焊耐热：灯珠引脚无氧化,焊接正常,灯珠胶体正常,点亮正常；灯管抗静电(ESD)测试：HBM模式:ESD>2000V,灯珠点亮无异常；灯管红墨水试验：纯红墨水常温浸泡24h,无渗透,灯管气密性良好。 21、要求投标人所投LED显示屏支持DVI、VGA、SDI输入、支持HDMI视频输入、支持视频PAL/NTSC制式自适应、支持复合视频信号、支持USB输入、支持IP输入、支持CVBS/DP/HDBASE输入、支持光纤/网络等接口输入。 22、▲防电击等级依据GB4943.1标准，使用基本绝缘作为基本安全防护，同时使用保护连接和保护接地作为附加安全防护，达到防电击保护I类设备 23、产品采用高端芯片，可智能调节正常工作与睡眠状态下的节能效果（动态节能，智能息屏），开启智能节电功能比没有开启，节能55%以上。 24、长时间没有使用屏体，屏体自动切入除湿模式，通过预热灯珠，蒸发掉灯珠内部湿气，使屏体从10%到100%亮度逐步显示，达到保护LED灯 25、具有SELV电路，在SELV电路中任何两个导体之间或任何一个这样的导体和地之间的电压的限值为：正常工作条件下，不超过42.4V交流峰值或60V直流值单一故障条件下，在200ms后不超过42.4V（30V有效值）交流峰值或60V直流值，并且在200ms内其极限值不超过71V（50V有效值）交流峰值或120V直流值 26、LED显示屏保护地端子应有标记。进行标记耐久性试验后，标记牢固、清晰可辨。LED显示屏在熔断器和开关电源处应有警告标示。进行标记耐久性试验后，标记应牢固、清晰可辨。 27、▲支持手机、平板可视化控制LED大屏，切换播放内容，定制播放计划等；支持手机添加LOGO、时间、日期、文字标语、滚动字幕、图片、视频窗口；支持分屏操作。支持任意比例拼接素材和多图层叠加；支持无线遥控、手机遥控，一键切换视频；支持与智能播控软件一键IP连接。 28、显示屏所使用的材料及元器件均符合《SJ/T11363-2016电子信息产品中有毒有害物质的限定要求》符合环保要求的相关声明，根据《GB/T27050.1-2006合格评定供方的符合性声明第1部分：通用要求》 和《GB/T27050.2-2006合格评定供方的符合性声明第2部分：支持性文件》 29、支持鬼影消除、首行暗亮消除、低灰偏色补偿、低灰均匀性、低灰横条纹消除、慢速开启、十字架消除、去坏点、毛毛虫消除、余辉消除、亮度缓慢变亮功能 30、▲为保证产品使用安全，静电电压衰减期（±1000-±100V）≤2S；摩擦起电电压¦V¦≤100V 31、为保证产品信息传输稳定性，辐射干扰和传导干扰，均需符合GB/T9254-2021 ClassB限值要求 注：以上1-31技术参数需提供由第三方权威检测机构出具带有“CNAS”、“CMA”、“ilac-MRA”标志的检测报告（加盖制造商公章），未提供相应证明材料的不计算得分。 32、★LED显示屏须提供本产品的3C认证证书复印件或扫描件附在响应文件中，不提供按无效标处理。 33、★为保证所提供产品来源正规，需承诺中标后在签订合同时提供加盖制造商公章的授权、质保承诺书等（承诺格式自拟） 34、▲为了防止LED光源对人眼的伤害，LED电子显示屏产品通过TUV莱茵低蓝光认证，无视网膜蓝光危害。提供 TÜV低蓝光认证，提供证书复印件或扫描件。 35、▲为保证产品的绿色环保性能，对人体不产生危害，LED显示屏的设计生产活动中，所有电子元器件、组装件、相关物料和过程通过国际电工委员会质量评定体系（IECQ）标准要求，提供相关证明材料。 ▲为保证消除产品中的铅、汞、镉、六价铬、多溴联苯和多溴二苯醚，利于人体健康及环境保护（提供同时具有CNAS/ilac-MRA/CMA标识的权威第三方检测机构出具的ROHS检测报告复印件或扫描件证明）
| 接收卡 | 26 | 张 | 1.集成12路HUB75接口，无需再配转接板，更方便，成本更低； 2.单卡带载面积：常规：128×1024像素，PWM：192×1024像素，士兰：162×1024像素 3.支持8bit色深视频源输入输出，单色灰阶为256，可搭配出16777216种混合色彩。 4.自适应帧率技术，不仅支持23.98/24/29.97/30/50/59.94/60Hz常规及非整数帧率，还可输出显示120Hz高帧率画面，大幅提升画面流畅度、减少拖影。 5.支持色温调节，提供调整色温，即饱和度调节，增强画面表现力。 6.通过对伽马表算法的优化，使得显示屏在降低亮度时能保持灰阶的完整无损失、完美显示，呈现低亮度高灰阶的显示效果。 7.支持亮色度逐点校正，能有效消除灯点色差，保证整屏的颜色亮度的均匀性和一致性，提升整体显示效果，并支持快速下发校正系数。 8.支持静态到128扫之间的任意扫描类型； 9.支持任意抽点、抽行抽列，支持数据组偏移，可轻松实现各种异型屏、创意显示屏； 10.24组并行RGB全彩数据或32组串行RGB数据，可扩展128组串行RGB数据，数据组可自由交换； 11.支持箱体标定标序，快速标序、画面旋转等。 12.支持环路备份、支持固件程序备份和回读、支持网线状态监测。 13.支持DC3.8V~5.5V超宽工作电压； 14.运输及存储温度为-40℃至125℃ 15.工作温度范围为-25℃至75℃★提供厂家售后服务承诺书和项目授权书； ★为保证信号传输的稳定性，接收卡需支持一帧延迟，发送端到显示端延迟达到一帧（并提供CNAS、ilac-MRA的第三方厂家盖章检测报告） ★为保证显示屏整体亮度的一致性，接收卡需支持一键修缝功能（并提供CNAS、ilac-MRA的第三方厂家盖章检测报告） ★大屏幕参数设置必须提供国家新闻出版广电总局、广播电视规划院、广播电视计量检测中心检测报告； ★为保证接收卡能够持久运行，需具有电击和能量危险的防护（并提供CMA、CNAS、ilac-MRA的第三方厂家盖章检测报告）
| 户外专用电源 | 68 | 台 | Q-200-4.5-H(4.5,40A)200*110*50mm
| 定制纯铜排线 | 264 | 根 | 16P纯铜排线
| 定制高品质网线 | 24 | 根 | 1.5m成品超五类网线
| 三芯线 | 68 | 根 | 1.5m2.5平方国标三芯电缆
| 一拖一电源线 | 24 | 跟 | 定制5V接收卡电源连接线
| 异步播放盒 | 1 | 台 | 1.可通过WiFi/LAN接入网络 2.支持同步输入显示或者异步播放显示，支持设置同异步优先级 3.整机最大带载面积为130万像素，最宽带载4096像素，最高带载2560像素，支持同步 4.异步最大可输出1920×1200@60Hz画面，最宽4096像素，最高2560像素。 5.支持音频输出 6.自带8G内存，用户可用4G存储容量，支持USB播放 7.全面兼容常规同步控制系统节目管理及显示屏配置方式 8.系统权限认证，支持数据通道加密 9.多级权限管理，节目审核后发布 10.播放内容实时监测，运行状态及时反馈 11.支持U盘即插即播 12.支持多屏同步播放（GPS同步、NTP同步） 13.支持定时排程，支持局域网排程、互联网排程 14.可配置为WiFi热点，支持PC、手机、Pad等智能终端进行管理 15.支持运行环境温度、湿度、亮度等参数监测，自动调节显示屏亮度 16.支持多窗口，可自由设定窗口大小和位置，并支持窗口叠加 17.支持丰富的媒体素材，如图片、视频、文本、表格、时钟、流媒体、网页、天气等 ★设备通过3C认证、并可提供相应证书（加盖厂家公章）。 ★联网主控兼容多平台发布节目，如windows、moc os、ios、Android等，并提供供应商第三方ilac-MRA、CNAS盖公章检测报告； ★联网主控可通过GPS\WIFI\局域网\4G等多种方式，可使多台设备画面完全同步，并提供供应商第三方ilac-MRA、CNAS盖公章检测报告； ★为保证播放内容的安全性，同时保证云服务器的安全可靠性，云发布服务器使用AES加密服务、防网络DDOS工具、WFS防火墙、HTTPS加密通道，并提供供应商第三方ilac-MRA、CNAS盖公章检测报告； ★为保证网络数据传输的安全性，云平台控制软件需提供供应商中华人民共和国公安部信息系统安全等级3级保护备案证明盖公章文件。
| 室外防水音柱 | 2 | 台 | 音质饱满圆润，远射程设计，声音清晰通透； 内置高保真8寸低音单元和3.5寸号角高音单元，性能高效； 全铝合金外壳，坚固耐用，具有良好的防水性能； 对人声、音乐都有还原真实的放大特性； 适合于室外背景音乐场所，壁挂式安装；
| 功放 | 1 | 台 | 内置网络硬件音频解码模块，支持TCP/IP、UDP、IGMP(组播)协议； 接收平台指令和音频信号，支持平台远程控制音量； 音量电位器采用全密封式防尘工艺，永久防尘，调节无杂音； 采用宽电压PFC电路，AC100V-240V供电都可正常使用； 采用D类数字功放电路，失真更低，性能更高效，功率强劲； 设有4-16欧定阻输出、70V、100V定压输出；
| 9045型材 | 4 | 根 | 国标
| 龙骨 | 25 | 根 | 国标
| 配电箱 | 1 | 台 | FY-BZ20/20kw 标准款
| 安装辅助材料 | 1 | 批 | 含结构加固/防水处理/制冷处理
2.工费 | 旧屏拆除 | 14.47 | 平方 | 拆除规整存放
| 供电布线 | 14.47 | 平方 | 含线缆（6平方五芯国标铜电缆50米）
| 显示屏安装调试 | 14.47 | 平方 | 国标
备注：以上设备均包含安装调试
售后服务与承诺 | 供应商需承诺提供2年的售后质保承诺，承诺书需加盖公章。2.若所供货物原厂售后服务质保承诺与供应商售后服务质保承诺不一致的，以较高标准执行。3.货物质保期内如有质量问题或出现无法正常工作的情况时，供应商需承诺在接到采购方通知后48小时内到达采购方指定地点进行调试、维修，若调试、维护时间超过24小时仍无法使用的，供应商需无条件退货或换货，因此而产生的全部费用均由供应商承担。4.供应商需承诺在设备安装、调试完成后，需按照采购方要求，在采购方指定的地点、时间提供免费的培训服务，确保采购方能够正常使用、操作该设备。
管理要求 | 需遵守甲方管理要求，具体情况可在投标前与采购联系人电话联系，如果未与甲方采购联系人联系，参加投标报价视为默认遵守甲方一切管理规定，期间产生的费用由供货商自行承担。
采购要求 | 报价前请与采购人联系了解具体采购内容及实地查看采购人货物安装环境，场地及所需材料，未与采购人联系进行报价，视为承诺满足采购人所有采购需求。盖章上传营业执照及联系方式。安装完成时限为3日内。
商务要求 | 所有商品报价均包含运输、搬运、装卸、安装、调试，材料费用。供货商报价前需到采购方实地勘察货物安装环境和场地，未与采购人联系，进行实地勘察安装环境的，视为承诺满足采购人所有采购及安装需求
配送要求 | 送货到甲方指定地点，运费由供货商自行承担。
最终报价 | 供应商的最终报价应包含前期货物的运输、储藏、安装、调试、后期人员的上门服务及维修、培训等全部费用