## Sheet1
职业技能竞赛焊接赛项赛前实训培训耗材及设备购置清单
序号 | 设备名称 | 主要参数（规格型号） | 数量 | 单位 | 单价 （元） | 总额 （元） | 备注
1 | E5015焊条 | 直径： Φ 2.5。每盒20公斤 | 10 | 件 |  |  | 品牌：大西洋 生产日期：近3个月内生产，需提供合格证明和质量证明。
2 | E5015焊条 | Φ 3.2。每盒20公斤 | 15 | 件 |  |  | 品牌：大西洋 生产日期：近3个月内生产，需提供合格证明和质量证明。
3 | E5015焊条 | Φ 4.0。每盒20公斤 | 5 | 件 |  |  | 品牌：大西洋 生产日期：近3个月内生产，需提供合格证明和质量证明。
4 | ER50-6实心焊丝 | Φ 1.2。每卷20公斤 | 12 | 卷 |  |  | 品牌：大西洋 生产日期：近3个月内生产，需提供合格证明和质量证明。
7 | 氩弧焊丝 | ER50-6 Φ 1.6。每盒5公斤 | 8 | 盒 |  |  | 品牌：大西洋 生产日期：近3个月内生产，需提供合格证明和质量证明。
8 | 氩弧焊丝 | ER50-6 Φ 2.5。每盒5公斤 | 8 | 盒 |  |  | 品牌：大西洋 生产日期：近3个月内生产，需提供合格证明和质量证明。
9 | 氩弧焊丝 | ER50-6 Φ 3.2。每盒5公斤 | 8 | 盒 |  |  | 品牌：大西洋 生产日期：近3个月内生产，需提供合格证明和质量证明。
16 | 钢直尺 | 100mm | 3 | 把 |  |  | 品牌：得力 加厚钢直尺
17 | 钢直尺 | 300mm | 2 | 把 |  |  | 品牌：得力 加厚钢直尺
18 | 钢直尺 | 600mm | 1 | 把 |  |  | 品牌：得力 加厚钢直尺
20 | 强光手电筒 | SFL2146 | 2 | 个 |  |  | 品牌：飞利浦， 可变焦
22 | 焊缝咬边尺 | 常规 | 4 | 把 |  |  | 品牌：华工
23 | 多功能焊缝检验尺 | 常规 | 5 | 把 |  |  | 品牌：华工
26 | 排烟除尘设备 | NB-15JY1、技术要求： （1）智能控制，自动焊接烟尘吸附，可重置自适应延时关闭焊烟吸风，具有节能省电优势。 （2）具有一键（自动吸风和手动吸风）功能切换模式，长按后进入通用模式，智能传感0-100可调，低于70是自动进入手动吸风模式、控制保护功能可重置恢复。 （3）隧道式圆筒型高压变径真空设计，双静音两级回风装置，噪音小dB≦66dB，能耗低、吸风量大。 （4）采用进口高效纳米蓝色阻燃覆膜滤料，透气性好，过滤精度≥0.1微米粒径的烟尘，过滤精度高达99.9%。 （5）采用独特高压变径技术形成离心负压，焊烟吸附率95%以上，动力系统选用铝合金高压风机和西门子电机。 （6）吸烟管为进口阻燃耐磨PVC加玻璃纤维复合材料，6:1压缩比，耐磨、耐温140°C，骨架不锈钢材质，吸烟罩马蹄口整体压制无焊接一次成型。 （7）自主知识产权证书和发明专利证书，具有远程升级及维护功能。 （8）自带独立行走小车，便于搬运和摆放。 （9）中华人民共和国第一届职业技能大赛（第46届世界技能大赛全国选拔赛焊接项目、建筑金属构造项目和焊接（国赛精选）选用除尘设备，2020-2022年全国职业院校焊接大赛选用产品 （10）中华人民共和国第二届职业技能大赛（智能机器人赛焊接项目、建筑金属构造项目和焊接（国赛精选）选用除尘设备及2024年世界职业院校焊接赛道高职、中职专用除尘设备。 （11）专业适用于教学培训比较分散的手工及焊接工位操作。 （12）可提供第三方焊烟检测报告。 2、技术参数 清灰方式 机械清灰 电源 380V/2P/50HZ 处理风量 1500m3/h 整机功率 1.5KW 过滤效率 ≥99.9% 滤芯 305mm*375mm 过滤面积 15M2 吸气臂 ф150mm、长度2.5m、吸气罩马蹄口 噪音 ≤66dB(A) 尺寸 长72cm、宽55cm、高132cm | 10 | 套 |  |  | 品牌：广州逆变
32 | 插线板 | 16A（有两孔和三孔），线长1.8—2米 | 15 | 个 |  |  | 品牌：公牛牌
总价