## Sheet1
职业技能竞赛焊接赛项赛前实训培训耗材及设备购置清单
序号 | 设备名称 | 主要参数（规格型号） | 数量 | 单位 | 备注
1 | 白玻璃 | 常规 | 200 | 片 | 焊帽专用
2 | 黑玻璃 | 7号，8号，9号 | 200 | 片 | 焊帽专用
3 | 低碳钢管（20号钢） | φ60*5*100mm | 40 | 副 | 材料表面除油、除污、除锈，无变形，附带合格证明和质量证明，单侧30+1°
4 | 低碳钢板（Q235B） | 250*100*10mm | 40 | 副 | 材料表面除油、除污、除锈，无变形，附带合格证明和质量证明，单侧30+1°
5 | 低碳钢板（Q235B） | 250*125*16mm | 40 | 副 | 材料表面除油、除污、除锈，无变形，附带合格证明和质量证明，单侧30+1°
6 | CO2减压阀 | 36VAC-120w,25L/min | 10 | 个 | 与时代焊机配套， 带加热功能
7 | 304系不锈钢板 | 100*100*2mm | 80 | 副
8 | 数显焊缝检验尺 | 带合格证书（分辨率0.01mm） | 5 | 把 | 华工
9 | 角尺 | 300mm | 2 | 把 | 加厚带底座，不锈钢材质
10 | 放大镜 | 60mm | 6 | 个 | 5倍放大
11 | 划针 | 常规 | 20 | 根 | 硬质合金
12 | 档案袋 | 产品尺寸（长*宽） (mm)340*240。重量：0.51kg/个 | 58 | 个 | 牛皮纸
13 | 焊接工作台 | 1.每个工位上有一个200mm的台虎钳 2.焊接操作支架 产品特点：焊接操作支架满足板材对接时的4个空间位置（平、立、横、仰）和管材对接时的3个空间位置（垂直固定、水平固定、45°斜位固定）焊接工件固定；同时固定工件后可进行水平方向角度旋转及垂直方向升降；焊接操作支架整体结构轻便、紧凑，便于试焊工件装夹和拆卸及位置调整；能够满足同时固定 2 个不同焊接位置的工件；充分考虑焊接过程中保持焊接操作支架整体的稳定性及工件夹持的牢固性；为满足焊工不同人体高度的要求，焊件空间位置高度可调；具有焊接电缆接地桩，操作方便；工件（板、管）夹持端可以互换，并且转动时不会脱落，避免安全隐患。 3.技术参数：焊接台≥900mm*750mm*800mm | 10 | 套
14 | 氩气及气瓶 | 40L | 12 | 瓶 | 纯度99.99％
15 | CO2及气瓶 | 40L | 13 | 瓶 | 纯度99.5％
16 | 氩气表 | 通用 | 10 | 套 | 与时代焊机配套
17 | 焊条保温桶 | 常规 | 10 | 个
18 | 绝缘橡胶垫 | 为防止因竞赛而对场馆地面造成损害，工位地面应铺设5mm左右的垫子，垫子要求阻燃、绝缘、防水、防滑，且有一定的强度 | 10 | 个
19 | 焊接面罩 | 头戴式自动变光面罩 | 8 | 个 | 每1个面罩附带10个保护片
20 | 钨极 | Φ 1.6,Φ 2.4，10个/盒 | 10 | 盒 | 10个/盒
21 | 钨极夹 | 1.6*50mm,2.4*50mm。10个/盒 | 20 | 盒 | 紫铜加厚
22 | 氩弧焊喷嘴 | 氩弧焊陶瓷喷嘴8#，10支/盒 | 60 | 盒 | 不加滤网导流件
23 | CO2气体保护焊导电嘴 | 9盒φ 1.0×L45mm和 10盒φ 1.2×L45mm，10个/盒 | 19 | 盒
24 | CO2气体保护焊导气嘴 | 350A黄铜2.5厚，10个/盒 | 20 | 盒
25 | 二氧化碳气体保护焊焊枪 | 350A | 10 | 把 | 与时代焊机配套
26 | 钨极氩弧焊焊枪 | WP-17 | 10 | 把 | 与时代焊机配套
27 | 切割片 | 内径22mm,直径125mm,厚度1.2mm，50片/盒 | 6 | 盒 | 绿色双网（125型角磨机用）
28 | 磨光片 | 内径22mm,直径125mm,厚度6mm，50片/盒 | 8 | 盒 | 125型角磨机用（绿色）
29 | 石笔 | 68*8*4.2mm，14支/盒 | 8 | 盒
30 | 手套 | 700耐磨尼龙 | 20 | 副
31 | 油漆记号笔 |  | 10 | 支 | 1支白色、2支黑色
32 | 高清护目镜 |  | 5 | 个 | 平光透明，防飞沫冲击，全封闭，百叶防雾款
33 | 气管 | 三胶两线防爆高压软管 | 100 | 米 | 与时代焊机配套