## 货物类
报价单
报价日期：2024年 月 日
序号 | 名称 | 参数要求 | 单位 | 数量 | 预算单价（元） | 预算总价（元） | 公司报价单价（元） | 公司报价合计（元） | 质保年限 | 备注
1 | 医用多普勒胎心监测仪 | 参数；多普勒胎心仪，性能特点 采用DSP技术、更先进、更精确高品质大功率输出，声音洪亮、清晰 ★ 宽波束、灵敏度高、采用杂音滤除技术 胎心率超限警示低声声输出功率、完全放心监听胎心音 ★ 彩色大屏显示、可同时显示瞬时胎心率和平均胎心率 大容量可充电电池充电指示、充满指示、欠电指示 可自动关机、在不监护后自动关闭背景噪音可选配不同频率的探头 技术指标 超声工作频率fw：频率2.0MHz-3.0MHz（可选），各工作频率与标准频率的偏差都小于±10% 超声输出强度: <10mW/cm胎心率测量和显示范围： 65次/min—210次/min 胎心率测量准确度：≤2bpm电源： 14.4V 镍氢充电电池 连续工作时间： 充电电池≥4小时 工作温度：5℃—40℃ 相对湿度：30%—80%大气压范围：70kPa—106kPa 配置清单 1、 主机 一台 2、 探头 一套 3、 充电器 一个 4、 说明书 一份 5、 合格证 一份 | 台 | 1 | 5000 | 5000
2 | 便携式胎心检测仪 | 多普勒胎心仪 性能特点 大字体数码显示采用DSP技术，更先进更准确 高品质大功率输出，声音洪亮清晰大容量可充电电池瞬时胎心率实时显示 ***在设定待定时间后自动关机胎心率超限警示 ***胎动计数功能 技术指标  超声工作频率：可选 2.0MHz-3.0MHz探头可选，标准频率和平均频率的误差不大于±10% 超声输出强度：＜5mW/cm2 综合灵敏度：≥90dB  胎心率测量和显示范围：≥40bpm/min-210bpm/min  胎心率测量精度：小于±10% 电源：3.7V锂电池(标配)  持续工作时间：充电电池>4 小时 工作温度：5℃-40℃  相对湿度：30%-80% 大气压范围：70kPa-106kPa 配置清单 1、 主机 一台 2、 探头 一套 3、 充电器 一个 4、 说明书 一份 5、 合格证 一份 | 台 | 1 | 200 | 200
3 | 铅服（5件套） | 5件套（帽子、围脖、围裙、手套、上衣） | 套 | 1 | 2500 | 2500
4 | 铅屏 | 可升降铅屏 | 个 | 1 | 3500 | 3500
5 | 碳十四呼气试验检测仪 | 幽门螺旋杆菌测定仪（双通道）技术参数 1. 采用双通道采集数据。2.双测量室，同时测量2个样本，节省时间 3. 无需淬灭校正。4. 自动 给 出DPM 及HP 感染的阴性，不确定，阳性+，阳性++ ，阳性+++，阳性++++六类诊断结果。5. 自动故障诊断。6. 自动扣除本底计数。 7. 自动进行测量数据打印，自带热敏式微型打印机。 8. 采 用7寸 液 晶 触 屏 显 示 操 作 界 面 和 输 入 患 者 信 息 9. 具有RFID读卡器，通过授权仪器使用次数功能，达到专卡专用。 10.检测仪的本底计数率≤50 min-1。11. 检测仪检测样本的重复性∶≤10%。 12. 检测仪检测样本的准确度∶±10% 。13.测量时间仪器自动选定 250S 。 14.功耗≤30VA.15.仪器可随时升级，与用户电脑系统连接实现海量数据管理和连接标准打印机打印格式化报告。16.可接入医院局域网，连接扫码枪，接入LIS，HIS等系统。 | 台 | 1 | 25000 | 25000
6 | 心肺复苏模拟假人 | 全身、电脑全自动监测参数；高级全自动电脑心肺复苏模拟人 KAJ/CPR490A 该产品功能进行全面升级，突出CPR训练操作的铺助功能，以及可自行设定各项数值，更加符合临床和教学练习CPR操作要求。 执行标准：美国心脏学会(AHA)2015国际心肺复苏(CPR)＆心血管急救(ECC)指南标准 功能特点： ■ 模拟人解剖特征明显，手感真实，肤色统一，形态逼真，外形美观。 ■ 模拟生命体征： • 初始状态时，模拟人瞳孔散大，颈动脉无搏动。 • 按压过程中，模拟人颈动脉被动搏动，搏动频率与按压频率一致。 • 抢救成功后，模拟人瞳孔恢复正常，颈动脉自主搏动。 • 瞳孔缩放和颈动脉搏动由开关可开启和关闭。 ■ 可进行人工呼吸和心外按压。可进行标准气道开放，气道指示灯变亮。 三种操作方式：可进行CPR训练、模式考核和实战考核。 • 方式一：CPR训练，可进行按压和吹气训练。 • 方式二：模式考核，在设定的时间内，根据2015国际心肺复苏标准，正确按压和吹气数30：2的比例，完成5个循环操作。 • 方式三：实战考核，老师可自行设定操作时间范围、操作标准、循环次数、操作频率、按压和吹气的比例。 控制器显示屏功能： ■ 电子监测：电子指示灯显示监测气道开放和按压部位。人工呼吸和胸外按压的正确次数计数和错误次数计数。 ■ 语音提示：训练和考核中全程中文语音提示，可开启和关闭语音，调节音量。 ■ 条形码显示吹气量：正确的吹气量为500~600ml-1000ml： • 吹气量过少时，条形码为黄色。 • 吹气量合适时，条形码为绿色。 • 吹气量过大时，条形码为红色。 • 吹入的潮气量过快或超大，造成气体进入胃部指示灯显示；数码计数显示；错误语言提示； ■ 条形码显示按压深度，正确的按压深度5-6cm： • 按压深度过少时，条形码为黄色。 • 按压深度合适时，条形码为绿色。 • 按压深度过大时，条形码为红色。 ■ 可自行设定操作时间，以秒为单位。 ■ 操作频率：2015标准为至少100次/分，也可自行设定数值。 ■ 电源状态：采用220V电源，经过稳压器稳压后输出电源12V。（可选加装锂电池，适用于无外接电源的情况下直接使用。） 打印机功能： ■ 操作结束后打印操作过程。 ■ 成绩单内容涵盖操作方式、意识判断、急救呼吸、脉搏检查、检查呼吸、清除异物、操作频率、按压与吹气比例、循环次数、每个循环操作中按压和吹气的次数、按压正确/错误次数、按压错误的原因和次数、吹气正确/错误的原因和次数、吹气错误的原因、设定时间、操作时间和考核评定。 ■ 面皮肤、颈皮肤、胸皮肤、头发，采用进口热塑弹性体混合胶材料，由不锈钢模具、经注塑机高温注压而成，具有解剖标志准确、手感真实、肤色统一、形态逼真、外形美观、经久耐用、消毒清洗不变形，拆装更换方便等特点，其材料达到国外同等水平。 标准套配置： ■ 高级复苏全身人体模型一具； ■ 高级显示控制器一台； ■ 豪华手拉推式人体硬塑箱一只； ■ 复苏操作垫一条； ■ 电源适配器一根； ■ 数据线一根； ■ 屏障面膜(50张/盒)一盒 ； ■ 可换肺囊装置四套； ■ 可换面皮一只； ■ 热敏打印纸二卷； ■ 2015国际最新操作指南光盘1张； ■ 急救手册 1 本； ■ 使用说明书一本； ■ 保修卡、合格证； | 个 | 1 | 5000 | 5000
合计金额：
★1.提供公司营业执照、医疗器械经营许可证、二类医疗器械备案证清晰扫描件、报价单，所报单价及合计高于预算最高单价及合计视为无效报价，报价即视为认可本项目全部要求。
★2.本次报价为一次性报价，成交原则为合理低价成交，恶意低价将视为无效报价，报价包含安装、人工、辅材、运输等一切费用。
★3.报价单文件名称为公司全称，文件包含要求的所有资料，必须按要求制成一个PDF文件，否则视为无效报价单。
★4.供应商如进行恶意质疑、投诉或在成交后不能按要求完成任务，将列入采购不良记录名单，拒绝与其进行任何购销活动。
★5.付款方式：以成交单价签订供应服务合同，无预付款，按医共体内各成员单位具体要求配送，到货验收合格后，单独开票，按实际供货量*成交单价支付货款。
报价公司（盖章）： 联系人： 联系电话： 我公司响应全部要求，保证所报价格真有效，无恶意报价，一旦成交，能够按照贵单位要求的质量、地点、时间等要求完成供货及售后服务