## 3教育教学设备
LED屏需求清单
序号 | 名称 | 参数 | 单位 | 数量
1 | LED屏P2.5 | 屏体尺寸：5.22*2.02 1.像素间距：≤2.5mm 像素密度：160000点/m² 2.单元平整度偏差:≤0.04mm；垂直偏差≤1%,水平偏差≤1% 3.单元拼接间隙:≤0.06mm 4.相邻像素之间平整度:≤0.04mm 5.▲白平衡亮度：≥840nits,支持通过配套软 件0-100%无级调节 6.色 温：3000K-35000K可调 7.★对比度：≥5990:1 8.★可视角度：水平≥171°垂直≥171° 9.★刷新率：≥3840Hz 10.像素失控率：符合要求，出厂时为0, 无连续失控点 11.能效：LED显示屏能源效率值：3.5cd/W,符合GB 21520-2023,能效一级 12.★运行能耗：采用合法授权专利节能驱动技术设计，单模组纯功耗28W 13.电气间隙：符合GB 4943.1-2022标准对设备进行电气间隙试验的要求 14.模组机械强度：符合GB 4943.1-2022标准对设备进行机械强度试验的要求，模组机械强度：≥6MP 15.安全特性：符合GB 4943.1-2022标准基本要求 16.★功耗：峰值功耗：350W/m²平均功耗：95W/m² 17.静态图像清晰度：根据SJ/T 11590-2016 LED显示屏图像质量主观评价方法，从显示屏正面分别观察图片中灌木丛、眉毛、眼神、发丝等，图像轮廓锐利清晰，高中低灰度图像层次可辨，符合评价优(5分) 18.运动图像清晰度：根据SJ/T 11590-2016 LED显示屏图像质量主观评价方法，从正面分别观察高速行驶中的汽车车牌、奔跑中的运动员面容，无明显的拖尾现象，图像清晰无拖影、能轻松识别车牌号及运动员面部特征，符合评价优(5分) 19.★大面积色彩还原：根据SJ/T 11590-2016 LED显示屏图像质量主观评价方法，观察显示屏正面及侧面人的肤色是否逼真，蓝天、白云、红旗、绿草地、是否存在偏色。各种图案色彩真(无偏色),符合评价优(5分) 20.图像均匀性：根据SJ/T 11590-2016 LED显示屏图像质量主观评价方法，从正面及侧面分别观察亮度及色度。无马赛克现象、无灰尘效应，符合评价优 21.拼装精度：根据SJ/T 11590-2016 LED显示屏图像质量主观评价方法，全屏无明显亮线条、无明显暗线条，符合评价优 22.灰度表现力2(伪轮廓现象)：根据SJ/T 11590-2016 LED显示屏图像质量主观评价方法，伪轮廓现象基本无，符合评价优 23.回扫线或频闪现象：根据SJ/T 11590-2016 LED显示屏图像质量主观评价方法，完全无回扫线或频闪现象，符合评价优 24.使用寿命：大于120000小时 25.MTBF平均失效间隔时间：大于120000小时 26.▲表面硬度：具备表面GOB工艺划痕性能技术， 表面硬度≥4H 27.★数据传输安全技术：采用网线传导加扰技术，使用时无需配置，接上电源后即可实现各端口的网线传导加扰，防止传输信息泄密及防止劫持相关设备 28.★防信号远程窃密技术：具有良好的抗还原性能，具有良好的覆盖性，实现无缝干扰，覆盖范围广，抑制传导辐射，对视频信息无二次转发与加强作用，可以单机使用、可以组网使用 29.★防电力远程窃密技术：采用信息相关方式阻止电力通信，采用电子对抗原理，防止电磁传导辐射泄露有用信息，防止劫持相关控制设备；输入/输出电源滤波设计抑制信号强度：具有很好的电磁兼容性 30.▲低延时：屏体依据视频源输出频率，低延时，延时1帧 31.模组磁吸强度：单模块磁吸强度≥10kg,高强度磁吸能力能避免发生掉落事故 32.★亮度衰减率：中央亮度≥100cd/m²白场，水平视角80°时，亮度衰减率≤2.8%;中央亮度≥100cd/m²白场，垂直视角60°时，亮度衰减率≤4.3% 33.伽马调节：具备20条以上可调节的γ校正曲线 34.★颜色保真：无可察觉亮度差、无可察觉马赛克现象(单色)、缩放视频不失真、颜色保真 35.★拼缝微调节机构：具备拼缝微调节机构，保证拼缝精度达到0.1mm以下 36.★驱动芯片功能：具有列下消隐功能、倍频刷新率提升2/4/8倍、低灰偏色改善 37.★多点测温系统：LED显示屏具有多点测温系统，均衡散热，防止局部温度过高造成色彩漂移，并提高显示屏寿命 38.★快速定位装置：具有快速定位装置，可实现安装快速定位 39.★PCB设计：一体化驱动主板控制设计，拥有自带驱动控制的LED显示单元技术，灯驱合一，多层PCB设计 40.★拼接设计：自动对位设计；具有拼缝微调功能 41.★喷墨技术:防眩光黑色电喷工艺 42.★统一管理(集群控制):可对所有LED显示模块进行统一管理，设置亮度、色温、灰度等参数 43.★模组校正数据:支持LED显示屏模组校正数据自动加载功能，显示屏在工作过程中更换模组不需要重新上电，自动识别模组并加载色度校正数据，即插即用 44.★UI菜单显示:支持UI菜单显示，可调节屏幕参数、亮度、色温、信号、 场景切换，开关机控制等，支持在屏幕上显示主要变化信息 45.★维护方便:模组采用无螺丝设计，稳定度和平整度更好 46.▲模组支架:支架厚度9.9mm,轻薄，且高强度承载力 47.▲后盖设计:模组后盖设计，防护性增强 以上参数须提供ilac-MRA、CNAS、GTS、CMA认可的检查报告（提供证书复印件加盖制造商公章） 1.需提供 LED 显示厂商出具所投产品LED显示屏CCC认证证书（提供证书复印件并加盖制造商公章） 2.数据存储安全管理体系ISO 27040（提供证书复印件并加盖制造商公章） 3.LED 显示厂商获得CCRC应急响应三级证书（提供证书复印件并加盖制造商公章） 4.为响应国家关于碳达峰碳中和相关文件政策，所投 LED 显示屏设备的制造商具有产品碳标签评价证书。（提供证书复印件并加盖制造商公章） 5.LED 显示厂商获得国产化信息系统集成和服务能力LS4（提供证书复印件并加盖制造商公章） 需提供 LED 显示厂商针对此项目出具的原厂项目授权书及售后服务承诺函。（提供证书复印件并加盖制造商公章） | 平方 | 10.54
2 | 视频系统 | 最大1920×1080@60Hz输入分辨率 2.5路信号输入：2×HDMI1.4，1×DVI，1×VGA，1×CVBS，1路U盘输入 3.最大带载260万像素，最宽3840像素点或最高2000像素点，4路千兆网口输出，支持网口 4.1路独立音频输入，1路独立音频输出，支持HDMI、U-DISK音频解析输出 5.支持16个场景保存和调用 6.支持U盘播放 7.支持OSD 8.USB接口控制， RS232协议控制，红外遥控器控制（选配）设备带有 RTC 芯片，支持视频控制器和接收卡端的加密管理，通过加密相关的协议实现授权日期内的正常显示，非授权日期无法正常显示 9.标准3.5mm接口，支持独立音频输入输出。音频输入，可接收电脑等设备输入音频；音频输出，可输出音频至音箱等设备，音频跟随输入信号源的切换输出 10.为了保证 HDMI 或者 DVI 传输的高清晰信号 不会被非法录制，设备具备HDCP1.4技术 11.可实时针对当前控制区域面积修改下发，不影响画面显示状态 12.通过多功能卡可对每个网口的亮度进行0-100%范围内的任意单独控制调节，还可应用于管理远程、定时开断 LED 屏幕电源 13.支持对屏幕的不同色彩空间颜色之间的转化，可以保证LED屏幕显示图片的准确性 14.支持修缝显示屏修缝功能，修缝模块大小可以自定义 15.1路U盘接口，单画面模式时，可播放U盘内视频及图片。 16.可回读出控制器的序号、名字、型号、输入视频信号信息，控制器输出网口连接接收卡的情况，控制器的固件版本信息 17.可探测回传误码率，分析接收卡之间网线传输速率是否符合要求通讯标准 （提供第三方检测机构出具的CNAS、ilac-MRA的检测报告）（为保证稳定性要求与LED显示屏同一品牌） | 台 | 1
3 | 接收卡 | 1. 集成16路HUB75接口，无需再配转接板，更方便，成本更低； 2. 支持常规芯片实现高刷新、高灰度、高亮度； 3. 支持高精度的色度、亮度一体化逐点校正； 4. 支持市场主流常规芯片、PWM芯片、士兰芯片； 5. 支持静态屏到64扫之间的任意扫描类型； 6. 支持灵活抽点、抽行抽列、数据组偏移，可轻松实现各种异型屏、创意显示屏； 7. 单卡支持32组RGB信号输出； 8. 支持超大带载面积； 9. 支持DC 3.8V~5.5V超宽工作电压，有效减弱电压波动带来的影响； 10.为确接收卡功能全面性，针对标定标序、修缝、色域调整、低延迟、网线误码率监测、双卡双电源备份、智慧模组、功能进行第三方检测 11.支持一帧延迟，发送端到显示端延迟达到一帧解决系统延迟导致的画面不同步问题 12.为保证接收卡能够持久运行，需具有电击和能量危险的防护 13.支持快速修复亮暗线功能, 可通过软件快速调节箱体或者模组拼接导致的亮暗线问题，调节过程实时生效，简单方便 14.为保证产品色彩一致性，接收卡具备专业的校正功能，需提供led专业大屏幕校正软件著作证书； 15.接收卡支持标序，箱体上会显示接收卡编号；支持标定，目标箱体四周显示红绿蓝白边框，接收卡绿灯慢闪，快速识别故障点 16.★支持网线误码率侦测，数据包总数、错误包数， 协助检查网络质量，排除隐患。（为保证稳定性要求与LED显示屏同一品牌） | 个 | 16
4 | 配电柜 | 10kw智能配电柜，满足过流、短路、断路、过压、欠压等保护措施，支持远程上电、分步上电的功能。 | 台 | 1
5 | 钢架结构 | 安装结构能满足LED高清显示屏的整体均匀平滑要求，采用环保型材，结构应便于安装和调试。 | 批 | 1
6 | 安装调试 | 包含安装调试、网络布线。 | 批 | 1