## Sheet1
无线调频广播系统配置清单
序号 | 名称 | 规格参数 | 单 位 | 数 量 | 单价 | 金额
1 | 调频广播发射机 | 1.先进的RDSRDS多层信号加密调频技术 2.具有过输入过激、过电流、过电压、高温、过功率、过驻波比保护功能。 3.面板具有频率等调节、6分区无线控制功能按钮 4.播放接口：立体声音频输入、4.0蓝牙、U盘播放 5.输出控制：带外控电源和音频输出，兼容控制老式广播功放 6.发射功率：60W 7.覆盖范围：发射半径5000米（无遮挡） 8.频率范围：76-108MHz 9.载频允许偏差：≤±500Hz 10.音频预加重：50us 11.寄生调幅噪声：＞50Db 12.音频输入阻抗：(600Ω平衡输入)（1 KΩ不平衡输入) 13.频率响应 ：1dB (50Hz-15KHz) 14.谐波失真 ：≤0.5%（75KHz频偏时），≤1%（100KHz频偏时） 15.信噪比：≥65dB（1KHz， 75KHz频偏） 16.最大调制容量：±100KHz 17.工作电压：AC 220±25﹪ 18.机器尺寸：485*145*350MM | 台 | 1 | 3100 | 3100
2 | 无线调频音柱 | 1.铝合金外壳户外防水设计。 2.双频接收，可实现多级联动预警广播。 3.支持对本机分区、分组、定点广播功能。 4.RDS加密，避免误开机、杂波信号干扰。 5.音量大小支持断电记忆功能，断电不丢失频率。 6.红外遥控设定频率、分区、音量，操作简单简便。 7.支持发射机远程设定频率、分区、音量。 8.输出功率30W。 9.AC220V、DC12V两用接口，供电选择灵活。 10.尺寸:300*165*135MM | 条 | 10 | 570 | 5700
3 | 无线调频草坪音箱 | 1.玻璃钢外壳户外防水设计。 2.双频接收，可实现多级联动预警广播。 3.支持对本机分区、分组、定点广播功能。 4.RDS加密，避免误开机、杂波信号干扰。 5.音量大小支持断电记忆功能，断电不丢失频率。 6.红外遥控设定频率、分区、音量，操作简单简便。 7.支持发射机远程设定频率、分区、音量。 8.输出功率30W。 9.供电DC12V。 10.尺寸:340×285×265mm（形状可选） | 支 | 10 | 690 | 6900
4 | 太阳能板套装 | 包含太阳能电池控制器及支架（默认不带安装杆） | 套 | 20 | 600 | 12000
5 | 辅材 | 电源线 包谷 铁膨胀 固定件 胶带 密封胶等 | 批 | 1 | 1500 | 1500
合计 | [5 empty] | 29200