## Sheet1
中医适宜技术设备耗材清单
序号 | 产品名称及型号 | 图片 | 产品参数 | 数量 | 单价 | 总价
1 | 沙疗床 |  | 参数：规格尺寸:2.2m*1.2m*0.6m。形 状:长方形。材 质: 樟松木。使用物质: 矿物沙。质保期:温控器、电源线、床体质保期限为一年,加热板质保期为一年。电源:交流220y/50Hz。功率:1800w双温双控。沙疗床温度调节范围:30℃~65°℃，允差+1°℃。沙疗床使用时间:建议单次使用时间为30~60分钟。温度保护:当加热系统温度超过工作温度设定值时,第一路保护装置动作,切断输出，当温度降低到设定值以下后可以恢复输出，床体整体温度到达设定值后进入恒温状态。功能：1、增加血液流量,加速血液循环,提高身体含氧量,增加细胞活性,2、减缓肩、颈、腰、腿关节、筋疼痛,对风湿性关节炎有很好的作用;3、缓和全身酸痛,消除疲劳,减轻精神压力,促进淋巴循环;4、排除人体中性脂肪，降低血脂及胆固醇,促进脂肪燃烧，增强减肥;6、沙疗具有杀菌消炎,对呼吸系统,皮肤病有很好的改善作用;重量:约1.1吨(含矿物沙)。 | 2台
2 | 艾灸烟雾净化器《机械旋钮款（双头）》 |  | 电源：AC 220V/50Hz；功率：200W;风量：160*2m3/n；进风 口：直径75mm；净化率：0.3um 94.2%；音嗓：<50dB；产品尺寸：420*245*450mm；重量：16kg，颜色，白色。 | 14台
3 | 电脑中频治疗仪（四路） |  | ——多参数（多步）治疗程序电疗法临床常规处方30个（其中：直流处方1个）。——音频电流疗法处方10个。—正弦电流疗法处方10个。—脉冲调制中频电流法处方20个。干扰电疗法处方29个。 | 5台
4 | 电脑中频理疗工作站 （六路） |  | 主要技术参数： 中频频率；1~10kHz 低频频率：0.25~150Hz 差频频率：0~96Hz 动态节律：4~10s 差频变化周期：15~30s 调制波形：方波，尖波，三角波，正弦波，指数波，锯齿波，等幅波等基本波形以及其变种16种。 调制方式：连续调制，交替调制和间歇调制 输出电流：0~120mA，输出电流稳定度≤5%（负载500Ω） 输出电流调节方式：鼠标/键盘递增、递减（120档，每档1mA） 治疗时间：各处方固有时间可改变 输出通道：三组六通道，其中A、B、E、F为普通输出通道，C、D为热输出通道。每组可组成一路干扰电，共三路干扰电。 热电极板温度：≤45℃ 工作电压：交流220V±10%，50Hz±2Hz 工作环境：温度5~40℃，相对湿度≤80% 输出功率：≤250W 输出方式：双向波（AC）及单向波（DC） 安全类型：I类BF型 工作制：连续运行，间歇加载 功能：输出独立6通道，其中有两路热输出。 可同时做3路干扰电治疗。 有实时语音提示功能。 可以根据需要设定治疗时间和中频频率参数。 有波形保持功能，方便医生选取程序中某一固定按摩方式。 有方便灵活的同步、异步工作方式。 病案管理系统操作更加方便。 | 2台
5 | 常压2+1煎药包装一体机 |  | 产品规格 功率：4800W 容量：20000ml*2 煎药包装一体组合，紧凑合理，美观大方，节约空间。 > 常温常压，同时可煎1-3个出处方，每锅可煎3-12付药。 > 数控技术，控制精度高。 > 武火，文火自动转换。 > 高温时间（沸腾时间）自动显示。 > 简体采用玻璃，煎药过程清晰可见。 | 2台
合计
公司名称： 联系人： 联系电话：