## 3.1 表-08 分部分项工程和单价措施项目清单与计价表
分部分项工程和单价措施项目清单与计价表
工程名称：123团医院维修-土建 |  |  |  |  | 标段： |  |  |  | 第1页 共3页
序号 | 项目编码 | 项目名称 |  | 项目特征描述 |  | 计量 单位 | 工程量 | 金额（元）
[8 empty] | 综合单价 |  | 合价 | 其中
暂估价
1 | 011608001002 | 铲除油漆面 |  | 1、铲除部位名称：墙面乳胶漆 |  | m2 | 130.000
2 | 011406001002 | 抹灰面油漆 |  | 1、基层类型：抹灰面 2、油漆品种、刷漆遍数：乳胶漆两遍 |  | m2 | 130.000
3 | 010103002009 | 余方弃置 |  | 1、废弃料品种：建筑垃圾 2、运距：10km |  | m3 | 2.600
4 | 01B029 | 维修综合楼男厕小便器扶手 |  |  |  | 工日 | 1.000
5 | 01B030 | 维修医院至养老院大门 |  |  |  | 工日 | 2.000
6 | 01B031 | 拆除男女厕所隔断 |  |  |  | 蹲位 | 6.000
7 | 011612002003 | 卫生洁具拆除 |  | 1、卫生洁具种类：洗手盆 |  | 套 | 2.000
8 | 011612002004 | 卫生洁具拆除 |  | 1、卫生洁具种类：马桶 |  | 套 | 2.000
9 | 011602001004 | 混凝土构件拆除 |  |  |  | m3 | 8.910
10 | 011605001005 | 平面块料拆除 |  |  |  | m2 | 19.200
11 | 010103002011 | 余方弃置 |  | 1、废弃料品种：建筑垃圾 2、运距：10km |  | m3 | 20.000
12 | 010507007001 | 其他构件-蹲台 |  | 1、构件的类型：蹲台 2、混凝土种类：商品砼 3、混凝土强度等级：C25 |  | m3 | 3.260
13 | 011702025001 | 其他现浇构件 |  | 1、构件类型：蹲台 |  | m2 | 2.400
14 | 010904001005 | 楼（地）面卷材防水 |  | 1、卷材品种、规格、厚度：丙纶布 2、防水层数：2 |  | m2 | 30.720
15 | 011102003008 | 块料楼地面-蹲台 |  |  |  | m2 | 33.120
16 | 011204003001 | 块料墙面 |  |  |  | m2 | 6.080
17 | 01B032 | 大便器隔断 |  |  |  | 蹲位 | 6.000
18 | 010101003007 | 挖沟槽土方 |  | 1、土壤类别：一、二类土 2、挖土深度：2M内 |  | m3 | 7.800
19 | 010201001008 | 换填垫层 |  | 1、材料种类及配比：粗砂 |  | m3 | 2.340
20 | 010103001007 | 回填方 |  |  |  | m3 | 5.500
21 | 010103002016 | 余方弃置 |  | 1、废弃料品种：余土 2、运距：10km |  | m3 | 2.300
22 | 010507001004 | 散水、坡道 |  | 1、面层厚度：15cm 2、混凝土强度等级：C30 |  | m2 | 1.680
本页小计
【新点2013清单造价新疆版 V10.3.6】
分部分项工程和单价措施项目清单与计价表
工程名称：123团医院维修-土建 |  |  |  |  | 标段： |  |  |  | 第2页 共3页
序号 | 项目编码 | 项目名称 |  | 项目特征描述 |  | 计量 单位 | 工程量 | 金额（元）
[8 empty] | 综合单价 |  | 合价 | 其中
暂估价
23 | 011612002005 | 卫生洁具拆除 |  | 1、卫生洁具种类：洗手盆 |  | 套 | 1.000
24 | 011602001005 | 混凝土构件拆除 |  |  |  | m3 | 0.570
25 | 011605001006 | 平面块料拆除 |  |  |  | m2 | 2.160
26 | 010103002012 | 余方弃置 |  | 1、废弃料品种：建筑垃圾 2、运距：10km |  | m3 | 3.000
27 | 010501001003 | 垫层 |  | 1、混凝土种类：商品砼 2、混凝土强度等级：C25 |  | m3 | 0.260
28 | 010904001003 | 楼（地）面卷材防水 |  | 1、卷材品种、规格、厚度：丙纶布 2、防水层数：2 |  | m2 | 2.160
29 | 011102003006 | 块料楼地面 |  |  |  | m2 | 2.160
30 | 010101003005 | 挖沟槽土方 |  | 1、土壤类别：一、二类土 2、挖土深度：2M内 |  | m3 | 8.620
31 | 010201001006 | 换填垫层 |  | 1、材料种类及配比：粗砂 |  | m3 | 1.520
32 | 010103001005 | 回填方 |  |  |  | m3 | 7.100
33 | 010103002013 | 余方弃置 |  | 1、废弃料品种：余土 2、运距：10km |  | m3 | 1.520
34 | 010507001002 | 散水、坡道 |  | 1、面层厚度：12cm 2、混凝土强度等级：C30 |  | m2 | 2.040
35 | 011612002006 | 卫生洁具拆除 |  | 1、卫生洁具种类：洗手盆 |  | 套 | 1.000
36 | 011602001006 | 混凝土构件拆除 |  |  |  | m3 | 0.570
37 | 011605001007 | 平面块料拆除 |  |  |  | m2 | 2.160
38 | 010103002014 | 余方弃置 |  | 1、废弃料品种：建筑垃圾 2、运距：10km |  | m3 | 3.000
39 | 010501001004 | 垫层 |  | 1、混凝土种类：商品砼 2、混凝土强度等级：C25 |  | m3 | 0.260
40 | 010904001004 | 楼（地）面卷材防水 |  | 1、卷材品种、规格、厚度：丙纶布 2、防水层数：2 |  | m2 | 2.160
41 | 011102003007 | 块料楼地面 |  |  |  | m2 | 2.160
42 | 010101003006 | 挖沟槽土方 |  | 1、土壤类别：一、二类土 2、挖土深度：2M内 |  | m3 | 8.620
43 | 010201001007 | 换填垫层 |  | 1、材料种类及配比：粗砂 |  | m3 | 1.520
44 | 010103001006 | 回填方 |  |  |  | m3 | 7.100
本页小计
【新点2013清单造价新疆版 V10.3.6】
分部分项工程和单价措施项目清单与计价表
工程名称：123团医院维修-土建 |  |  |  |  | 标段： |  |  |  | 第3页 共3页
序号 | 项目编码 | 项目名称 |  | 项目特征描述 |  | 计量 单位 | 工程量 | 金额（元）
[8 empty] | 综合单价 |  | 合价 | 其中
暂估价
45 | 010103002015 | 余方弃置 |  | 1、废弃料品种：余土 2、运距：10km |  | m3 | 1.520
46 | 010507001003 | 散水、坡道 |  | 1、面层厚度：12cm 2、混凝土强度等级：C30 |  | m2 | 2.040
47 | 011602001003 | 混凝土构件拆除 |  |  |  | m3 | 2.160
48 | 011605001003 | 平面块料拆除 |  |  |  | m2 | 14.400
49 | 010501001002 | 垫层 |  | 1、混凝土种类：商品砼 2、混凝土强度等级：C20 |  | m3 | 1.440
50 | 010103002007 | 余方弃置 |  | 1、废弃料品种：建筑垃圾 2、运距：10km |  | m3 | 4.320
51 | 011102003004 | 块料楼地面 |  |  |  | m2 | 14.400
单价措施项目
分部小计
本页小计
合 计
【新点2013清单造价新疆版 V10.3.6】

## 4.1 表-08 分部分项工程和单价措施项目清单与计价表
分部分项工程和单价措施项目清单与计价表
工程名称：123团医院维修-安装 |  |  |  |  | 标段： |  |  |  | 第1页 共1页
序号 | 项目编码 | 项目名称 |  | 项目特征描述 |  | 计量 单位 | 工程量 | 金额（元）
[8 empty] | 综合单价 |  | 合价 | 其中
暂估价
1 | 031004003004 | 洗脸盆 |  |  |  | 组 | 2.000
2 | 031004006003 | 大便器-坐便器 |  |  |  | 组 | 2.000
3 | 031004006004 | 大便器-蹲便器 |  |  |  | 组 | 4.000
4 | 031004004001 | 洗涤盆-拖布池 |  |  |  | 组 | 2.000
5 | 031001006009 | 塑料管 |  | 1、安装部位：地下 2、材质、规格：De110 PVC管 |  | m | 15.000
6 | 031004014001 | 给、排水附（配）件-地漏 |  |  |  | 个(组) | 2.000
7 | 031004003002 | 洗脸盆 |  |  |  | 组 | 1.000
8 | 031004014002 | 给、排水附（配）件-地漏 |  |  |  | 个(组) | 1.000
9 | 031001006007 | 塑料管 |  | 1、安装部位：地下 2、材质、规格：De110 PVC管 |  | m | 15.000
单价措施项目
分部小计
本页小计
合 计
【新点2013清单造价新疆版 V10.3.6】