## Sheet1
新疆兵团第七师123团中心幼儿园安全防范系统建设项目
序号 | 名称 | 品牌/型号 | 主要技术参数 | 数量 | 单位 | 单价（元） | 合计（元） | 备注
A：视频监控系统
1 | 200万像素网络红外枪机 |  | •白光全彩筒型网络摄像机，最高分辨率可达200万像素，并在此分辨率下可输出25 fps实时图像 • 支持移动侦测（支持人形检测）与异常侦测 • 支持背光补偿，强光抑制，3D数字降噪，数字宽动态，适应不同环境 • 支持智能补光，实现彩色记录报警事件，可在白光补光/红外补光模式之间切换；白光最远可达30m，红外光最远可达30m • 1个内置麦克风 • 符合IP67防尘防水设计，可靠性高 | 22 | 台 |  | 0 | 替换旧设备，新增楼栋右侧照室外活动区1个
2 | 200万像素网络红外半球 |  | • 海康威视白光全彩海螺型网络摄像机，最高分辨率可达200万像素，并在此分辨率下可输出25 fps实时图像 • 支持移动侦测（支持人形检测）与异常侦测 • 支持背光补偿，强光抑制，3D数字降噪，数字宽动态，适应不同环境 • 智能补光，支持白光/红外双补光，红外光最远可达30 m，白光最远可达20 m • 1个内置麦克风 • 符合IP67防尘防水设计，可靠性高 | 13 | 台 |  | 0 | 新增；室内活动室和午休室各6个，舞蹈室1个
3 | 网络存储 |  | • 可接驳符合ONVIF、RTSP标准的众多主流厂商网络摄像机； • 支持接入H.265、Smart265、H.264、Smart264视频编码码流； • 最大支持64路1080P解码； • 支持800万像素高清网络视频的预览、存储与回放； • 支持HDMI与VGA同/异源输出，HDMI最大支持4K超高清显示输出，VGA支持1080P高清显示输出； • 8个SATA接口，最大支持满配10T硬盘； • 支持IP设备集中管理，包括IP设备一键添加、参数配置、批量升级、导入/导出等； • 最大支持16路本地同步回放； • 针对人、车及事件类型，支持快速回放与检索功能，大幅提升录像回放和检索效率； • 支持萤石云服务，通过海康互联APP可实现手机远程预览/回放/配置； • 支持萤石、ISUP以及GB28181协议，轻松实现平台接入； | 1 | 台 |  | 0
4 | 存储硬盘 |  | 8TB/128MB(6Gb/秒 NCQ)/7200RPM/SATA3 | 7 | 块 |  | 0
设备安装所需交换机、机柜、插线板等连接设备及线材、线缆，包含安装调试、运输、保险费、税费及其它含在单项报价中
| 总报价： | 0 | 0