## 配置
新星院区大厅音柱方案
序号 | 产品名称 | 品牌 | 技术规格 | 单位 | 数量 | 单价 | 金额 | 备注
1 | 音柱 | 惠威C9044 | 1、全天候设计（IPX66级防水、耐热、抗硫），可在多种特殊环境下长期使用 2、高灵敏度、高声压级设计，宽广的频响覆盖范围 3、声音清晰纯净，轻松应对各种背景音乐和语音扩声需求 4、简约大方的外观设计，能与各种场合融合 喇叭口径 低音4”×4，高音 3”×1 额定功率 40W/ 80W 额定输入 70V/100V 灵敏度 95dB 频响范围 120Hz-18KHz 最大声压级 111dB 外形尺寸（mm） 151×132×643 | 个 | 2 |  |  | 定压音柱 安装至扶梯旁
2 | 功放 | 惠威TP-240 | 1、提供100V/70V定压输出及4~16Ω定阻输出 2、3路MIC、2路AUX输入 3、MIC1具有优先默音功能 4、1路扩展输出口，可用于功率扩展 5、温度保护、过压及过载保护、短路保护 额定功率：240W 功耗：480W 输入灵敏度：AUX250mV(非平衡) MIC5mV(非平衡) 音量调整范围：BASS:±10dB TREBLE:±10dB 线性失真：≤1%（100%功率） 信噪比：LINE≥65dB MIC≥65dB 优先级别：MIC1优先 频率响应：70Hz-18KHz（±3dB） 输出调整率：＜3dB 辅助输出：非平衡0.775V 保护：过载保护、短路保护、过温保护 供电电源：AC220V±10% 50Hz-60Hz 机身尺寸：484×359×132 mm 净 重：12.2Kg 毛 重：13.6Kg | 个 | 1 |  |  | 安装至弱电井
3 | 音频线材 |  |  | 条 | 2
4 | 音箱线 |  |  | 米 | 80
5 | 施工费 |  |  | 项 | 1
6 | 税费
7 | 小计