## Sheet1
医院碎石机房射线防护改造项目清单
产品内容 | 规格/型号 | 数量 | 单位 | 备注： 因该项目专业性较强，需提供至少三份与本项目相同类型的业绩 涉及辐射防护所用材料及设施应符合国家标准，并出具正式的专业辐射安全的检验报告 本项目需根据本竞价文件和相关行业规范要求进行验收，若中标方没有完全履约该项目全部内容，无法达到采购方使用要求，或项目并不满足全部采购需求的技术、商务要求，验收时不符合竞价文件和相关行业规范要求，中标方应承担相应的法律责任，采购方有权采取相应措施维护自身利益，将作为废标处理，所产生的相关费用及损失均由中标方承担 总报价中必须包含服务费、材料、安装、运输保险、装卸、质保期售后服务、全额含税发票、人工费用、合同实施过程中应预见和不可预见费用等全部费用，该工程质保期为1年
碎石机房及钼靶拆除土建部分
开门洞 （含门套） | 900*2100 | 1 | 项
吊顶铝扣板 | （6800mm*4950mm） | 33.7 | M²
地面PVC地胶铲除 |  | 33.7 | M²
垃圾清运 |  | 1 | 项
碎石机房及钼靶射线防护工程
碎石机房 墙面铅板防护 | （3450*3700） （4950*3700） 2.5mmpb | 31.1 | M²
碎石机房 墙面硫酸钡板防护 | （3450*3700） （4950*3700） 2.5mmpb | 31.1 | M²
碎石机房 顶部硫酸钡板防护 | （4950*3450） 2.5mmpb | 17 | M²
碎石机房 地面铅板防护 | （4950*3450） 2.5mmpb | 17 | M²
钼靶机房 （墙面铅板防护） | （3300*3700）*2 （3100*3700） 2mmpb | 35.89 | M²
钼靶机房 墙面硫酸钡板防护 | （3100*3700） 2mmpb | 11.47 | M²
钼靶机房 顶部硫酸钡板防护 | （3300*3100） 2mmpb | 10.23 | M²
钼靶机房 地面铅板防护 | （3300*3100） 2mmpb | 10.23 | M²
碎石机房 （铅玻璃） | （1200*800*15） 2.5mmpb | 1 | 块
钼靶机房 （铅玻璃） | （1200*800*10） 2mmpb | 1 | 块
碎石机房 防辐射平开铅门 | （900*2100） 2.5mmpb | 1 | 樘
钼靶机房 （防辐射平开铅门） | （900*2100） 2mmpb | 1 | 樘
碎石机房 （防辐射推拉铅门） | （1500*2250） 2.5mmpb | 1 | 樘
钼靶机房 （防辐射推拉铅门） | （1500*2250） 2mmpb | 1 | 樘
电动装置 | 防辐射专用重型电 机 | 2 | 套
防辐射装用防护罩 （含排气扇含开洞） |  | 2 | 套
碎石机房及钼靶装修工程
碎石机房 镀锌方管隔断 | （3450*3700）*2 （4950*3700）*2 | 62.23 | M²
钼靶机房 镀锌方管隔断 | （3300*3700）*2 （3100*3700） | 35.89 | M²
联合操作间 装饰普通门 |  | 1 | 樘
装饰阻燃板打底 |  | 135.31 | M²
装饰碳晶纤维板 |  | 209.12 | M²
顶部铝扣板吊顶 |  | 44.31 | M²
地面自流平 |  | 44.31 | M²
地面同质透心PVC地胶 |  | 44.31 | M²
碎石机房及钼靶强电部分
电路安装 | 包含（布线、插座、 开关 设备配电箱网 线） | 1 | 项（需要从一楼接电到三楼，符合设备正常使用）
Led灯具 |  | 8 | 个
第三方评价服务
碎石预评价及控制评 价 |  | 1 | 项
钼靶预评价及控制评 价 |  | 1 | 项